## Sheet1
2023年“C”项目道路沥青面层工程工程量清单与报价表（第二次）
工程名称： |  | 道路沥青面层工程
序号 | 项目名称 | 项目特征描述 | 计量 单位 | 限价 |  |  | 投标报价
|  |  |  | 工程量 | 单价 | 合价 | 税前综合单价组成（元） |  |  | 税前综合单价 d=a+b+c | 税金（9%） e=d*9% | 含税全费用综合单价 f=d+e | 含税合价
[7 empty] | 施工单价（含人工、机械等） (a) | 材料单价 （含主材、辅材及损耗等）(b) | 综合费（管理费、利润等） c=(a+b)*费率
道路工程
1 | 芝麻灰花岗岩边带石300*50*600 | 1.材料品种、规格：芝麻灰花岗岩边带石300*50*600（主材甲供） 2.找平层厚度、砂浆配合比：砂浆综合考虑（乙供材） 3.材料场内转运:包含一次或多次材料转运 4.其他未尽事项详见图纸；满足设计、规范、施工、验收要求 | ㎡ | 754.8 | 65 | 49062 |  |  |  | 0 | 0 | 0 | 0
2 | 沥青混凝土AC-20C下面层厚60mm | 1.沥青品种：沥青混凝土AC-20C下面层厚60mm（含乳化沥青透层油0.7~1.5L/㎡、改性乳化沥青稀浆封层厚8mm） 2.厚度： 60mm 3.施工内容:包含施工场地内道路清理、水稳层上泥浆冲洗以及地形平整、铺筑沥青、乳化沥青透油层0.7~1.5L/㎡以及8mm厚改性乳化沥青稀浆封层。 4.其他未尽事项详见图纸；满足设计、规范、施工、验收要求 | ㎡ | 7000 | 77 | 539000 |  |  |  | 0 | 0 | 0 | 0
3 | 改性沥青玛蹄脂SMA-13上面层厚40mm | 1.沥青品种： 改性沥青玛蹄脂SMA-13上面层厚40mm（含0.3~0.6kg/㎡改性乳化沥青粘层） 2.厚度：40mm。 3.施工内容:包含地形平整、铺筑沥青、0.3~0.6kg/㎡改性乳化沥青粘层。 4.其他未尽事项详见图纸；满足设计、规范、施工、验收要求 | ㎡ | 7000 | 56 | 392000 |  |  |  | 0 | 0 | 0 | 0
合 计 | [5 empty] | 980062 | [6 empty] | 0
报价说明：1、投标人需按提供的报价格式要求及公式填报价格明细，未按提供格式填报价格明细、所报总价高于最高限价的均为无效报价，采购人不予接受。同时在工程量清单中公布最高全费用单价限价，投标人的全费用综合单价也不得超过综合单价限价，否则，采购人将不予以接受。2、“施工单价（a）”是指完成本清单项每单位工程量所需的所有人工、机械等费用，“材料单价（b）”是指完成本清单项每单位工程量所需的主材、辅材及损耗等费用。