## Sheet1
2025年“A”项目树池篦子采购报价表
序号 | 项目名称 | 项目特征描述 | 计量 单位 | 工程量 | 金额（元） |  | 金额（元） |  | 备注
[5 empty] | 全费用限价（元） | 合价（元） | 班组所报全费用单价（元） | 合价（元）
1 | 树池篦子1 1200mm*1200mm | 1.名称：树池篦子1 1200mm*1200mm 2.前期及辅助工作：拆除原有树池边带，清理树池内多余种植土，切除多余树根、透水及混凝土切割破除、树池内水管和电缆迁改（如有）、树篦子接口处人行道修复。拆除后的建渣、土石方等外运，运费、弃渣费等投标人综合考虑在报价中。 3.基层安装：30厚C20细石混凝土找平，-40×4热镀锌扁铁焊接在30×30×3热镀锌方管上，40×40×2热镀锌角钢树圈与方管焊接，Φ6镀锌锚筋与镀锌角钢焊接固定（4角）（L=120mm）。 4.面层安装：3mm304拉丝不锈钢L型（包边10mm）与热镀锌扁铁焊接，可见面无焊点。树池空心圈根据树干大小进行调整定制，用1.5mm304拉丝不锈钢包边（宽40mm）。3mm拉丝不锈钢面雕刻桂花花型。 5.镀锌扁铁镂空处撒铺50mm厚机制碎石Φ15-20mm。 6.具体做法尺寸详见施工图。其余做法满足设计要求及验收规范。 | 套 | 413 | 1250 | 516250
2 | 树池篦子2 1600mm*1200mm | 1.名称：树池篦子2 1600mm*1200mm 2.前期及辅助工作：拆除原有树池边带，清理树池内多余种植土，切除多余树根、透水及混凝土切割破除、树池内水管和电缆迁改（如有）、树篦子接口处人行道修复。拆除后的建渣、土石方等外运，运费、弃渣费等投标人综合考虑在报价中。 3.基层安装：30厚C20细石混凝土找平，-40×4热镀锌扁铁焊接在30×30×3热镀锌方管上，40×40×2热镀锌角钢树圈与方管焊接，Φ6镀锌锚筋与镀锌角钢焊接固定（4角）（L=120mm）。 4.面层安装：3mm304拉丝不锈钢L型（包边10mm）与热镀锌扁铁焊接，可见面无焊点。树池空心圈根据树干大小进行调整定制，用1.5mm304拉丝不锈钢包边（宽40mm）。3mm拉丝不锈钢面雕刻桂花花型。 5.镀锌扁铁镂空处撒铺50mm厚机制碎石Φ15-20mm。 6.具体做法尺寸详见施工图。其余做法满足设计要求及验收规范。 | 套 | 20 | 1500 | 30000
合计 | [5 empty] | 546250
说明： 1、工程招标和分包范围：本工程的树池篦子。 2.投标人根据施工工艺、工序及国家现行规范自行踏勘现场后综合考虑进行报价，最终结算时，以招标人核定的实际完成工程量及有效的竣工资料进行计算，全费用单价按中选的全费用单价进行计价。 3.开具的发票为增值税专票。 4.全费用综合单价包含人工费、所有材料费（含辅材和周转材料费）、机械设备费、工具器具费、临时设施及措施费、下车费、吊装费、规费、管理费、配合费、安全文明施工费、以及各种风险费、保险费、施工过程中办理的各种手续费、降水费、排水费、各种检测费、利润、税费等完成该工作所需的全部费用，结算时无论涨跌、工程量增减或其它任何风险因素，均不作调整。 5.投标人自行考虑自备发电机和水车运水等保障正常施工措施，其费用综合考虑在投标报价中，不再另计。 6.现场安全环保文明施工管理要求：（1）由公司统一发放印有“兴绿园林”字样和LOGO的安全帽和反光背心，班组按实名制领取，使用完后交回项目部，否则按采购费用扣款，其余参照合同附件中安全环保管理协议执行。