## Sheet1
2023年“M”项目土石方工程量清单与报价表
序号 | 项目编码 | 项目名称 | 项目特征描述 | 计量 单位 | 工程量 | 全费用单价限价（元） | 班组所报全费用单价（元） | 合价（元） | 备注
1 | 040101001003 | 挖一般、填土石方 | 1.土、石类别：综合，包括从清表开始开挖至设计标高，含原边坡护坡拆除（骨架护坡） 2.开挖深度：完成至设计要求标高 3.开挖方式、场内运输方式：投标人自行确定，开挖方式的风险由投标人自行承担 4.边坡施工防护及变形观测措施：由投标人自行确定，包含在投标报价中 5.对管线、构筑物、建筑物等采取的保护措施：由投标人自行确定，包含在投标报价中 6.废弃料品种 ：综合 7.开挖完成后碾压密实度应达到设计标准，并承担检测费用。 8.其他：现场施工的环保设施设备（如雾炮机、水车、防尘网、防护网、进出车辆冲洗管理等）、投标单位自己操作人员的劳保防护用品、临时用水用电（含水电费用）、必要安全措施等由投标单位承担；现场出现超挖和欠挖现象，造成的损失由投标单位承担；施工内容的检测（复检）检测费用和送样检测等费用由投标单位承担；机械进、出场费用由投标单位综合考虑，包含在投标报价中。 9.开挖方案和边坡施工防护及变形观测措施及对管线、构筑物、建筑物等采取的保护措施须经业主批准，满足安全、文明施工相关规范及规定。 10.工程量以开挖方量计算。 | m3 | 60037.64 | 13.5 |  | 0
2 | 040103002005 | 余方弃置 | 1.废弃料品种：土石综合 2.场地内转运方式、运距：投标人自行考虑，包含在投标报价中。 3.弃土石外运：由甲方项目经理部指定方式及位置弃置，运距≤10KM。 4.运输方式：投标人自行考虑。 5.其他：现场施工的环保设施设备（如雾炮机、水车、防尘网、防护网、进出车辆冲洗管理等）、投标单位自己操作人员的劳保防护用品、临时用水用电（含水电费用）、必要安全措施等由投标单位承担；机械进、出场费用由投标单位综合考虑，包含在投标报价中。 6、土石方场外运输相关手续、安全、文明措施费用：投标人自行考虑，包含在投标报价中。 | m3 | 58134.03 | 14 |  | 0
3 | 010101002002 | 路基换填 | 1.土石类别：综合 2.挖土深度：综合 3.开挖与回填方式：由投标人自行考虑，包含在投标报价中。 4.场内、外运输及弃置费用：由投标人自行考虑，包含在投标报价中。 5.投标人应对施工现场及周边条件进行仔细勘察，充分考虑各种因素，综合报价 6.填方来源、取土(石)运输、堆场及费用：采用挖方中的破碎石方，堆场及堆放措施由投标人自行考虑。 7.回填后的碾压密实度应达到设计标准，并承担检测费用。 8.其他：现场施工的环保设施设备（如雾炮机、水车、防尘网、防护网、进出车辆冲洗管理等）、分包单位自己操作人员的劳保防护用品、临时用水用电（含水电费用）、必要安全措施等由分包单位承担；现场出现超挖和欠挖现象，造成的损失由分包单位承担；施工内容的检测（复检）费用和送样检测等费用由投标单位承担；机械进、出场费用由投标单位综合考虑，包含在投标报价中。 9.堆场及堆放措施需经业主批准，满足安全、文明施工相关规范及规定。 10.工程量以实际收方量计算。 | m3 | 1286.4 | 18 |  | 0
合 计 | [7 empty] | 0