## F.1.1 分部分项工程清单计价表(表-08)【安装工程】
2023年“C”项目水电安装工程量清单与报价表
工程名称： |  | 2023年“C”项目水电安装工程
序号 | 项目编码 |  | 项目名称 | 项目特征描述 | 计量 单位 | 工程量 | 限价（元） |  | 投标报价
[7 empty] | 综合单价 | 合价 | 税前综合单价组成（元） |  |  | 税前综合单价 d=a+b+c | 税金（9%） e=d*9% | 含税全费用综合单价 f=d+e | 含税合价
[9 empty] | 人工单价 (a) | 材料单价 (b) | 综合费（管理费、利润等） c=(a+b)*费率
给水工程
1 | 031001006001 |  | PE管 DN20 | 1.安装部位:室外，工作内容包含土石方开挖、回填及余方弃置，土石方综合考虑，不再额外计算土石方 2.输送介质:冷水 3.材质、型号规格、压力等级：PE管 DN20 4.连接方式：热熔连接 5.水冲洗、水压试验、消毒符合设计及规范要求 6.管道、管件安装符合设计及规范要求 7.满足设计、规范及招标要求 | m | 820 | 12.82 | 10512.4 |  |  | 0 | 0 | 0 | 0 | 0
2 | 031001006001 |  | PE管 DN25 | 1.安装部位:室外，工作内容包含土石方开挖、回填及余方弃置，土石方综合考虑，不再额外计算土石方 2.输送介质:冷水 3.材质、型号规格、压力等级：PE管 DN25（De32） 4.连接方式：热熔连接 5.水冲洗、水压试验、消毒符合设计及规范要求 6.管道、管件安装符合设计及规范要求 7.满足设计、规范及招标要求 | m | 337 | 13.27 | 4471.99 |  |  | 0 | 0 | 0 | 0 | 0
3 | 031001006001 |  | PE管 DN32 | 1.安装部位:室外，工作内容包含土石方开挖、回填及余方弃置，土石方综合考虑，不再额外计算土石方 2.输送介质:冷水 3.材质、型号规格、压力等级：PE管 DN32（De40） 4.连接方式：热熔连接 5.水冲洗、水压试验、消毒符合设计及规范要求 6.管道、管件安装符合设计及规范要求 7.满足设计、规范及招标要求 | m | 266 | 15.95 | 4242.7 |  |  | 0 | 0 | 0 | 0 | 0
4 | 031001006002 |  | PE管 DN40 | 1.安装部位:室外，工作内容包含土石方开挖、回填及余方弃置，土石方综合考虑，不再额外计算土石方 2.输送介质:冷水 3.材质、型号规格、压力等级：PE管 DN40（De50） 4.连接方式：热熔连接 5.水冲洗、水压试验、消毒符合设计及规范要求 6.管道、管件安装符合设计及规范要求 7.满足设计、规范及招标要求 | m | 527 | 17.45 | 9196.15 |  |  | 0 | 0 | 0 | 0 | 0
5 | 031001006003 |  | PE管 DN50 | 1.安装部位:室外，工作内容包含土石方开挖、回填及余方弃置，土石方综合考虑，不再额外计算土石方 2.输送介质:冷水 3.材质、型号规格、压力等级：PE管 DN50（De63） 4.连接方式：热熔连接 5.水冲洗、水压试验、消毒符合设计及规范要求 6.管道、管件安装符合设计及规范要求 7.满足设计、规范及招标要求 | m | 1050 | 23.8 | 24990 |  |  | 0 | 0 | 0 | 0 | 0
6 | 031001006004 |  | PE管 DN65 | 1.安装部位:室外，工作内容包含土石方开挖、回填及余方弃置，土石方综合考虑，不再额外计算土石方 2.输送介质:冷水 3.材质、型号规格、压力等级：PE管 DN65（De75） 4.连接方式：热熔连接 5.水冲洗、水压试验、消毒符合设计及规范要求 6.管道、管件安装符合设计及规范要求 7.满足设计、规范及招标要求 | m | 370 | 27.58 | 10204.6 |  |  | 0 | 0 | 0 | 0 | 0
7 | 031001006005 |  | PE管 DN80 | 1.安装部位:室外，工作内容包含土石方开挖、回填及余方弃置，土石方综合考虑，不再额外计算土石方 2.输送介质:冷水 3.材质、型号规格、压力等级：PE管 DN80（De90） 4.连接方式：热熔连接 5.水冲洗、水压试验、消毒符合设计及规范要求 6.管道、管件安装符合设计及规范要求 7.满足设计、规范及招标要求 | m | 482 | 39 | 18798 |  |  | 0 | 0 | 0 | 0 | 0
8 | 031001006006 |  | PE管 DN100 | 1.安装部位:室外，工作内容包含土石方开挖、回填及余方弃置，土石方综合考虑，不再额外计算土石方 2.输送介质:冷水 3.材质、型号规格、压力等级：PE管 DN100（De110） 4.连接方式：热熔连接 5.水冲洗、水压试验、消毒符合设计及规范要求 6.管道、管件安装符合设计及规范要求 7.满足设计、规范及招标要求 | m | 3400 | 54 | 183600 |  |  | 0 | 0 | 0 | 0 | 0
9 | 031001006006 |  | PVC管 DN50 | 1.安装部位:室外，工作内容包含土石方开挖、回填及余方弃置，土石方综合考虑，不再额外计算土石方 2.输送介质:冷水 3.材质、型号规格、压力等级：PVC管 DN50（主材甲供） 4.连接方式：热熔连接 5.水冲洗、水压试验、消毒符合设计及规范要求 6.管道、管件安装符合设计及规范要求 7.满足设计、规范及招标要求 | m | 55 | 12 | 660 |  |  | 0 | 0 | 0 | 0 | 0
10 | 031001006006 |  | PPR管 DN100 | 1.安装部位:室外，工作内容包含土石方开挖、回填及余方弃置，土石方综合考虑，不再额外计算土石方 2.输送介质:冷水 3.材质、型号规格、压力等级：PPR管 DN100（De110）（主材甲供） 4.连接方式：热熔连接 5.水冲洗、水压试验、消毒符合设计及规范要求 6.管道、管件安装符合设计及规范要求 7.满足设计、规范及招标要求 | m | 55 | 14 | 770 |  |  | 0 | 0 | 0 | 0 | 0
11 | 031001006007 |  | 成品玻璃钢化粪池 12m³ | 1、名称：12m³成品玻璃钢化粪池 2、其余未尽事宜详设计 3、土石方及垫层综合考虑进入报价中，不再额外计算 | 个 | 2 | 4000 | 8000 |  |  | 0 | 0 | 0 | 0 | 0
12 | 030901011008 |  | 室外消火栓 | 1.安装方式 ：地上式消火栓 2.型号、规格：详设计 3.附件材质、规格：详设计 | 套 | 6 | 469 | 2814 |  |  | 0 | 0 | 0 | 0 | 0
13 | 031003013009 |  | 水表 DN50 | 1.安装部位（室内外） 2.型号、规格 ：详设计 3.连接形式 ：详设计 4.附件配置 | 组 | 2 | 220 | 440 |  |  | 0 | 0 | 0 | 0 | 0
14 | 031003012011 |  | 倒流防止器 | 1.名称： 倒流防止器 2.型号、规格 ：DN100 3.连接形式:详12S108-1-37图集 | 套 | 3 | 260.84 | 782.52 |  |  | 0 | 0 | 0 | 0 | 0
15 | 031003001012 |  | 截止阀 DN20 | 1.名称：截止阀DN20 2.材质：黄铜 3.型号、规格：DN20 4.连接方式：详设计 5.含安装配套附件 6.未尽事宜满足设计及现行技术、质量验收规范要求 | 个 | 30 | 36.65 | 1099.5 |  |  | 0 | 0 | 0 | 0 | 0
16 | 031003001013 |  | 截止阀 DN25 | 1.名称：截止阀 DN25 2.材质：黄铜 3.型号、规格：DN25 4.连接方式：详设计 5.含安装配套附件 6.未尽事宜满足设计及现行技术、质量验收规范要求 | 个 | 12 | 41 | 492 |  |  | 0 | 0 | 0 | 0 | 0
17 | 031003001014 |  | 截止阀 DN32 | 1.名称：截止阀 DN32 2.材质：黄铜 3.型号、规格：DN32 4.连接方式：详设计 5.含安装配套附件 6.未尽事宜满足设计及现行技术、质量验收规范要求 | 个 | 13 | 45 | 585 |  |  | 0 | 0 | 0 | 0 | 0
18 | 031003001015 |  | 截止阀 DN40 | 1.名称：截止阀 DN40 2.材质：黄铜 3.型号、规格：DN40 4.连接方式：详设计 5.含安装配套附件 6.未尽事宜满足设计及现行技术、质量验收规范要求 | 个 | 12 | 82 | 984 |  |  | 0 | 0 | 0 | 0 | 0
19 | 031003001016 |  | 截止阀 DN50 | 1.名称：截止阀 DN50 2.材质：黄铜 3.型号、规格：DN50 4.连接方式：详设计 5.含安装配套附件 6.未尽事宜满足设计及现行技术、质量验收规范要求 | 个 | 15 | 112 | 1680 |  |  | 0 | 0 | 0 | 0 | 0
20 | 031003001017 |  | 截止阀 DN65 | 1.名称：截止阀 DN65 2.材质：铸铁铜芯 3.型号、规格：DN65 4.连接方式：详设计 5.含安装配套附件 6.未尽事宜满足设计及现行技术、质量验收规范要求 | 个 | 10 | 175 | 1750 |  |  | 0 | 0 | 0 | 0 | 0
21 | 031003001018 |  | 截止阀 DN80 | 1.名称：截止阀 DN80 2.材质：铸铁铜芯 3.型号、规格：DN80 4.连接方式：详设计 5.含安装配套附件 6.未尽事宜满足设计及现行技术、质量验收规范要求 | 个 | 10 | 258 | 2580 |  |  | 0 | 0 | 0 | 0 | 0
22 | 031003001019 |  | 截止阀 DN100 | 1.名称：截止阀 DN100 2.材质：铸铁铜芯 3.型号、规格：DN100 4.连接方式：详设计 5.含安装配套附件 6.未尽事宜满足设计及现行技术、质量验收规范要求 | 个 | 10 | 546.90 | 5469 |  |  | 0 | 0 | 0 | 0 | 0
23 | 040205001008 |  | 阀门井 | 1.规格、尺寸：设计施工名图 2.具体做法详设计： 5.防渗、防水要求：满足相关规范 6.其它：满足设计及施工验收规范要求 | 座 | 80 | 380 | 30400 |  |  | 0 | 0 | 0 | 0 | 0
24 |  |  | 分部小计
25 |  |  | 排水工程
26 | 010101007021 |  | 管沟土方 | 1.项目名称：挖沟槽、基坑土石方 2.土、石类别：综合 3.开挖深度：综合 4.开挖方式：投标人自行考虑 5.地上、地下管线及建筑物、构筑物的保护：投标人自行考虑 6.其余做法：满足设计及施工验收规范要求，并满足城管和环保要求 | m3 | 789.6 | 10.8 | 8527.68 |  |  | 0 | 0 | 0 | 0 | 0
27 | 040103001022 |  | 回填方 | 1.项目名称：沟槽回填土石方 2.回填料及密实度：满足设计及施工验收规范 3.回填料来源、场内外运距：投标人自行考虑 4.其余做法：满足设计及施工验收规范要求，并满足城管和环保要求 | m3 | 663.9 | 5.7 | 3784.23 |  |  | 0 | 0 | 0 | 0 | 0
28 | 040103002003 |  | 余方弃置 | 1.名称：余方弃置 2.废弃料品种：土石方综合 3.废弃料的运输方式、场内外运距、弃土场地及费用：投标人自行考虑，外弃场地必须满足当地相关行政主管部门的要求 4.其余做法：满足城管和环保要求 | m3 | 125.7 | 6.3 | 791.91 |  |  | 0 | 0 | 0 | 0 | 0
29 | 031001006020 |  | HDPE中空增强双壁缠绕管 DN80 | 1.安装部位：室外 2.介质：污水 3.材质、规格：HDPE中空增强双壁缠绕管 DN80 环刚度≥SN8 4.连接形式：承插连接 5.压力试验及吹、洗设计要求：按《建筑给水排水及采暖工程施工质量验收规范》(GB50242-2002)的要求做通球试验、灌水试验 6.管道、管件及支吊架安装满足设计及现行技术、质量验收规范要求 7.警示带形式：详设计 8.满足设计、规范及招标要求 | m | 330 | 26.5 | 8745 |  |  | 0 | 0 | 0 | 0 | 0
30 | 031001006020 |  | HDPE中空增强双壁缠绕管 DN100 | 1.安装部位：室外 2.介质：污水 3.材质、规格：HDPE中空增强双壁缠绕管 DN100 环刚度≥SN8 4.连接形式：承插连接 5.压力试验及吹、洗设计要求：按《建筑给水排水及采暖工程施工质量验收规范》(GB50242-2002)的要求做通球试验、灌水试验 6.管道、管件及支吊架安装满足设计及现行技术、质量验收规范要求 7.警示带形式：详设计 8.满足设计、规范及招标要求 | m | 920 | 30.78 | 28317.6 |  |  | 0 | 0 | 0 | 0 | 0
31 | 031001006020 |  | HDPE中空增强双壁缠绕管 DN300 | 1.安装部位：室外 2.介质：污水 3.材质、规格：HDPE中空增强双壁缠绕管 DN300 环刚度≥SN8 4.连接形式：承插连接 5.压力试验及吹、洗设计要求：按《建筑给水排水及采暖工程施工质量验收规范》(GB50242-2002)的要求做通球试验、灌水试验 6.管道、管件及支吊架安装满足设计及现行技术、质量验收规范要求 7.警示带形式：详设计 8.满足设计、规范及招标要求 | m | 32 | 56.04 | 1793.28 |  |  | 0 | 0 | 0 | 0 | 0
32 | 031001006020 |  | HDPE中空增强双壁缠绕管 DN200（甲供材） | 1.安装部位：室外 2.介质：污水 3.材质、规格：HDPE中空增强双壁缠绕管 DN200 环刚度≥SN8（甲供材） 4.连接形式：承插连接 5.压力试验及吹、洗设计要求：按《建筑给水排水及采暖工程施工质量验收规范》(GB50242-2002)的要求做通球试验、灌水试验 6.管道、管件及支吊架安装满足设计及现行技术、质量验收规范要求 7.警示带形式：详设计 8.满足设计、规范及招标要求 | m | 24 | 20.2 | 484.8 |  |  | 0 | 0 | 0 | 0 | 0
33 | 031001006020 |  | HDPE中空增强双壁缠绕管 DN200 | 1.安装部位：室外 2.介质：污水 3.材质、规格：HDPE中空增强双壁缠绕管 DN200 环刚度≥SN8 4.连接形式：承插连接 5.压力试验及吹、洗设计要求：按《建筑给水排水及采暖工程施工质量验收规范》(GB50242-2002)的要求做通球试验、灌水试验 6.管道、管件及支吊架安装满足设计及现行技术、质量验收规范要求 7.警示带形式：详设计 8.满足设计、规范及招标要求 | m | 24 | 35 | 840 |  |  | 0 | 0 | 0 | 0 | 0
34 | 031001006020 |  | HDPE中空增强双壁缠绕管 DN500 | 1.安装部位：室外 2.介质：污水 3.材质、规格：HDPE中空增强双壁缠绕管 DN500 环刚度≥SN8 4.连接形式：承插连接 5.压力试验及吹、洗设计要求：按《建筑给水排水及采暖工程施工质量验收规范》(GB50242-2002)的要求做通球试验、灌水试验 6.管道、管件及支吊架安装满足设计及现行技术、质量验收规范要求 7.警示带形式：详设计 8.满足设计、规范及招标要求 | m | 116 | 122 | 14152 |  |  | 0 | 0 | 0 | 0 | 0
35 |  |  | 分部小计
36 |  |  | 道路排水
37 | 010101007021 |  | 管沟土方 | 1.项目名称：挖沟槽、基坑土石方 2.土、石类别：综合 3.开挖深度：综合 4.开挖方式：投标人自行考虑 5.地上、地下管线及建筑物、构筑物的保护：投标人自行考虑 6.其余做法：满足设计及施工验收规范要求，并满足城管和环保要求 | m3 | 5968 | 10.8 | 64454.4 |  |  | 0 | 0 | 0 | 0 | 0
38 | 040103001022 |  | 回填方 | 1.项目名称：沟槽回填土石方 2.回填料及密实度：满足设计及施工验收规范 3.回填料来源、场内外运距：投标人自行考虑 4.其余做法：满足设计及施工验收规范要求，并满足城管和环保要求 | m3 | 1039 | 5.7 | 5922.3 |  |  | 0 | 0 | 0 | 0 | 0
39 | 040103002003 |  | 余方弃置 | 1.名称：余方弃置 2.废弃料品种：土石方综合 3.废弃料的运输方式、场内外运距、弃土场地及费用：投标人自行考虑，外弃场地必须满足当地相关行政主管部门的要求 4.其余做法：满足城管和环保要求 | m3 | 1142 | 6.3 | 7194.6 |  |  | 0 | 0 | 0 | 0 | 0
40 | 040501001023 |  | 混凝土管DN1000 | 1.安装部位：室外 2.介质：污水 3.材质、规格：混凝土管DN1000（含垫层） 4.连接形式：承插连接 5.压力试验及吹、洗设计要求：按《建筑给水排水及采暖工程施工质量验收规范》(GB50242-2002)的要求做通球试验、灌水试验 6.管道、管件及支吊架安装满足设计及现行技术、质量验收规范要求 7.警示带形式：详设计 8.满足设计、规范及招标要求 | m | 115 | 650 | 74750 |  |  | 0 | 0 | 0 | 0 | 0
41 | 040501004024 |  | 纤维增强聚丙烯(FRPP)加筋管 DN400 | 1.安装部位：室外 2.介质：污水 3.材质、规格：纤维增强聚丙烯(FRPP)加筋管 DN400 4.连接形式：胶圈链接 5.压力试验及吹、洗设计要求：按《建筑给水排水及采暖工程施工质量验收规范》(GB50242-2002)的要求做通球试验、灌水试验 6.管道、管件及支吊架安装满足设计及现行技术、质量验收规范要求 7.警示带形式：详设计 8.满足设计、规范及招标要求 | m | 27.5 | 68 | 1870 |  |  | 0 | 0 | 0 | 0 | 0
42 | 040501004024 |  | 纤维增强聚丙烯(FRPP)加筋管 DN500 | 1.安装部位：室外 2.介质：污水 3.材质、规格：纤维增强聚丙烯(FRPP)加筋管 DN500 4.连接形式：胶圈链接 5.压力试验及吹、洗设计要求：按《建筑给水排水及采暖工程施工质量验收规范》(GB50242-2002)的要求做通球试验、灌水试验 6.管道、管件及支吊架安装满足设计及现行技术、质量验收规范要求 7.警示带形式：详设计 8.满足设计、规范及招标要求 | m | 41 | 102 | 4182 |  |  | 0 | 0 | 0 | 0 | 0
43 | 040501003025 |  | 球墨铸铁管 DN300 | 1.安装部位：室外 2.介质：污水 3.材质、规格：球墨铸铁管 DN300 4.连接形式：承插连接 5.压力试验及吹、洗设计要求：按《建筑给水排水及采暖工程施工质量验收规范》(GB50242-2002)的要求做通球试验、灌水试验 6.管道、管件及支吊架安装满足设计及现行技术、质量验收规范要求 7.警示带形式：详设计 8.满足设计、规范及招标要求 | m | 5 | 111 | 555 |  |  | 0 | 0 | 0 | 0 | 0
44 | 040305002031 |  | 防冲刷卵石 | 1.密实度：满足设计及规范要求 2.石料、规格：20~30mm卵石 3.运距：综合考虑 4.拌和、运输及拌合场摊销费用：综合报价 5.未尽事宜符合设计和规范要求 | m3 | 55 | 180 | 9900 |  |  | 0 | 0 | 0 | 0 | 0
45 | 040501017025 |  | 平箅式雨水口(双箅) | 1.名称：雨水口 2.未尽事宜符合设计和规范要求 | 座 | 7 | 620.00 | 4340 |  |  | 0 | 0 | 0 | 0 | 0
46 | 040305001011 |  | 砂垫层及包封 | 1.材料品种、规格：砂垫层 2.厚度： 3.其他：满足设计、绿色环保验收规范、城管及现行技术、质量验收规范要求 | m3 | 132 | 174 | 22968 |  |  | 0 | 0 | 0 | 0 | 0
47 |  |  | 分部小计
48 |  |  | 景观照明
49 | 030404017026 |  | 配电箱 | 1.名称：配电箱 ，工作内容包含土石方开挖、回填及余方弃置，土石方综合考虑，不再额外计算土石方 2.规格、型号：详设计 3.安装方式：详设计 4.本项目包括安装、箱柜开孔、防火封堵、盘柜二次配线、本体接地等 5.含柜体及柜内所有元器件等 6.为完成本项目安装的所有工作内容,其余满足设计、施工及供电验收等规范要求等费用综合考虑进入本项目综合单价中 | 台 | 1 | 2191.13 | 2191.13 |  |  | 0 | 0 | 0 | 0 | 0
50 | 030401002033 |  | 隔离变压器 AC220V DC24V | 1.名称 隔离变压器 2.型号 AC220V DC24V 3.容量（kVA） ：详设计 4.电压（kV） ：详设计 | 台 | 16 | 120.00 | 1920 |  |  | 0 | 0 | 0 | 0 | 0
51 | 030412009027 |  | 6m庭院灯 1*75w LED-220v | 1.名称：6m庭院灯 1*75w LED-220v 防护等级IP65（甲供） 2.功率：1*75w LED-220v 3.高度：6米 4.安装包含灯具、灯杆、预埋件、基础、测试等 5.其它：未尽事宜均满足设计施工图和现行技术、质量验收规范和工程所在地行业主管部门相关标准 | 套 | 102 | 146 | 14892 |  |  | 0 | 0 | 0 | 0 | 0
52 | 030412009027 |  | 4m庭院灯 1*60w LED-220v | 1.名称：4m庭院灯 1*60w LED-220v 防护等级IP65（甲供） 2.功率：1*60w LED-220v 3.高度：4米 4.安装包含灯具、灯杆、预埋件、基础、测试等 5.其它：未尽事宜均满足设计施工图和现行技术、质量验收规范和工程所在地行业主管部门相关标准 | 套 | 158 | 146 | 23068 |  |  | 0 | 0 | 0 | 0 | 0
53 | 030412004028 |  | 泛光灯 1*30w | 1.名称: 泛光灯 1*30w 地面安装，防护等级IP65（甲供） 2.功率:30w 3.安装：包含灯具、灯杆、预埋件、基础、测试等 4.其它：未尽事宜均满足设计施工图和现行技术、质量验收规范和工程所在地行业主管部门相关标准 | 套 | 6 | 74 | 444 |  |  | 0 | 0 | 0 | 0 | 0
54 | 030412004029 |  | 防水防尘吸顶灯 1*18w | 1.名称: 防水防尘吸顶灯 1*18w地面安装，防护等级IP65（甲供） 2.功率:18w 3.安装：包含灯具、灯杆、预埋件、基础、测试等 4.其它：未尽事宜均满足设计施工图和现行技术、质量验收规范和工程所在地行业主管部门相关标准 | 套 | 7 | 27 | 189 |  |  | 0 | 0 | 0 | 0 | 0
55 | 030412001030 |  | 地埋灯 1*9w | 1.名称: 地埋灯 地面安装，防护等级IP65（甲供） 2.功率:9w 3.安装：包含灯具、灯杆、预埋件、基础、测试等 4.其它：未尽事宜均满足设计施工图和现行技术、质量验收规范和工程所在地行业主管部门相关标准 | 套 | 103 | 29 | 2987 |  |  | 0 | 0 | 0 | 0 | 0
56 | 030412004031 |  | 地脚灯 1*3w | 1.名称: 地脚灯 地面安装，防护等级IP65（甲供） 2.功率:3w 3.安装：包含灯具、灯杆、预埋件、基础、测试等 4.其它：未尽事宜均满足设计施工图和现行技术、质量验收规范和工程所在地行业主管部门相关标准 | 套 | 240 | 27.01 | 6482.4 |  |  | 0 | 0 | 0 | 0 | 0
57 | 030412004032 |  | LED灯带 12w/m | 1.名称：LED光带（甲供） 2.型号、规格：12w/m~DC24V 3.安装：包含灯具、灯杆、预埋件、基础、固定件、测试等 4.其它：未尽事宜均满足设计施工图和现行技术、质量验收规范和工程所在地行业主管部门相关标准 | 套 | 67 | 12 | 804 |  |  | 0 | 0 | 0 | 0 | 0
58 | 040205001008 |  | 路灯手孔井 | 1.规格、尺寸：设计施工名图 2.具体做法详设计： 5.防渗、防水要求：满足相关规范 6.其它：满足设计及施工验收规范要求 | 座 | 260 | 402.02 | 104525.2 |  |  | 0 | 0 | 0 | 0 | 0
59 | 010501001013 |  | 150mm厚C15混凝土垫层 | 1.混凝土种类： 商品混凝土C15 2.混凝土强度等级:C15 | m3 | 141 | 465 | 65565 |  |  | 0 | 0 | 0 | 0 | 0
60 | 010501001013 |  | C20混凝土包封 | 1.混凝土种类： 商品混凝土C20 2.混凝土强度等级:C20 | m3 | 23 | 475 | 10925 |  |  | 0 | 0 | 0 | 0 | 0
61 | 031001006035 |  | CPVC 150电缆排管 | 1.安装部位 ：室外，工作内容包含土石方开挖、回填及余方弃置，土石方综合考虑，不再额外计算土石方 2.介质 3.材质、规格 CPVC 150电缆排管 4.连接形式 ：综合考虑 5.阻火圈设计要求 6.压力试验及吹、洗设计要求 7.警示带形式 | m | 1183 | 27 | 31941 |  |  | 0 | 0 | 0 | 0 | 0
62 | 030408001037 |  | 电力电缆 zr-YJV 3*10 | 1.型号：铜芯电缆 zr-YJV 3*10 2.规格 zr-YJV 3*10 3.敷设方式：电缆敷设 4.电缆头：户内热缩式电缆头 三芯 1KV以下终端头 | m | 3563 | 33 | 117579 |  |  | 0 | 0 | 0 | 0 | 0
63 | 030408001037 |  | 电力电缆 zr-YJV 3*16 | 1.型号：铜芯电缆 zr-YJV 3*16 2.规格 zr-YJV 3*16 3.敷设方式：电缆敷设 4.电缆头：户内热缩式电缆头 三芯 1KV以下终端头 | m | 2557 | 38 | 97166 |  |  | 0 | 0 | 0 | 0 | 0
64 | 030411001026 |  | 电气配管 PvC20 | 1.名称:电气配管，工作内容包含土石方开挖、回填及余方弃置，土石方综合考虑，不再额外计算土石方 2.规格:PC20 3.材质:刚性阻燃管 4.敷设方式:综合 5.含支架制作安装，保护管敷设及接地跨接满足设计及规范要求 6.其他：满足设计、规范及招标要求 | m | 3563 | 13.46 | 47957.98 |  |  | 0 | 0 | 0 | 0 | 0
65 | 030411001026 |  | 电气配管 PvC32 | 1.名称:电气配管，工作内容包含土石方开挖、回填及余方弃置，土石方综合考虑，不再额外计算土石方 2.规格:PC32 3.材质:刚性阻燃管 4.敷设方式:综合 5.含支架制作安装，保护管敷设及接地跨接满足设计及规范要求 6.其他：满足设计、规范及招标要求 | m | 2557 | 13.69 | 35005.33 |  |  | 0 | 0 | 0 | 0 | 0
66 |  |  | 分部小计
合 计 | [7 empty] | 1151736.7 | [6 empty] | 0
报价说明：1、施工单位须按提供的报价格式要求及公式填报价格明细，未按提供格式填报价格明细、所报总价高于最高限价的均为无效报价，采购人不予接受。同时在工程量清单中公布最高全费用单价限价，施工班组的全费用综合单价也不得超过综合单价限价，否则，采购人将不予以接受。2、“人工单价（a）”是指完成本清单项每单位工程量所需的所有人工费用，“材料单价（b）”是指完成本清单项每单位工程量所需的材料费用，注明主材为甲供的清单项“材料单价（b）”一栏可填写为0，或仅报辅材材料价；