## 给、排水
2023年“P”项目装饰装修工程清单报价表
序号 | 项目名称 | 项目特征描述 | 计量 单位 | 工程量 | 金额（元）
[5 empty] | 全费用单价限价 | 合价 | 班组所报单价 | 合价 | 备注
装修工程
1 | 不上人屋面保温层（1#、3#管理房） | 1.浅色涂料保护层（丙烯酸系反射涂料） 2.10mm厚低强度等级砂浆隔离层 3.4.0mm厚SBS改性沥青防水卷材第二道 4.4.0mm厚SBS改性沥青防水卷材（遇墙上返250mm）第一道 5.20mm厚1:3水泥砂浆保护层 6.挤塑聚苯乙烯泡沫塑料(厚度、做法详节能专篇)(B1级) 7.最薄30mm厚页岩陶粒混凝土（ρ=1300）2%找坡层 8.20mm厚1:3水泥砂浆找平层 9.2mm厚水泥基渗透结晶防水涂料 10.防水附加层、加强层、洞口填塞、搭接层、防水层收头投标人自行考虑综合进入报价，不再另计，做法详施工图。 11.本项目所有砂浆均为成品砂浆，干拌砂浆或成品砂浆投标人自行考虑。 | m2 | 357.68 | 400 | 143072
2 | 种植屋面（5#展馆） | 1.聚酯无纺土工布250g/m²过滤层 2.20mm厚网状塑料排（蓄）水板 3.聚酯无纺土工布400g/m²保护层 4.4.0mm厚SBS改性沥青（耐根穿刺型）防水卷材 5.4.0mm厚SBS改性沥青防水卷材,遇墙上返250mm 6.20mm厚1:3水泥砂浆找平层 7.最薄30mm厚页岩陶粒混凝土（ρ=1100）2%找坡层 8.挤塑聚苯乙烯泡沫塑料(厚度、做法详节能专篇)(B1级) 9.20mm厚1:3水泥砂浆找平层 10.2mm厚水泥基渗透结晶防水涂料 11.防水附加层、加强层、洞口填塞、搭接层、防水层收头投标人自行考虑综合进入报价，不再另计，做法详施工图。 12.本项目所有砂浆均为成品砂浆，干拌砂浆或成品砂浆投标人自行考虑。 | m2 | 495.61 | 420 | 208156.2
3 | 屋面种植土回填 | 1.5#展馆屋面种植土回填 2.厚度：300mm厚 3.回填高度、方式：综合考虑，所需要的机械及措施费已含在综合单价内不在单独计取。 4.具体做法:详设计图并满足相关验收规范要求 | m3 | 148.683 | 65 | 9664.395
4 | 不上人屋面保温层（异形廊架） | 1.浅色涂料保护层（丙烯酸系反射涂料） 2.10mm厚低强度等级砂浆隔离层 3.4.0mm厚SBS改性沥青防水卷材 4.4.0mm厚SBS改性沥青防水卷材（遇墙上返250mm） 5.20mm厚1:3水泥砂浆找平层 6.最薄30mm厚页岩陶粒混凝土（ρ=1300）2%找坡层 7.2mm厚水泥基渗透结晶防水涂料 8.防水附加层、加强层、洞口填塞、搭接层、防水层收头投标人自行考虑综合进入报价，不再另计，做法详施工图。 9.本项目所有砂浆均为成品砂浆，干拌砂浆或成品砂浆投标人自行考虑。 | m2 | 922.11 | 320 | 295075.2
5 | 外墙涂料（1#、3#、5#展馆） | 1.墙体（基层清理干净，1：3水泥砂浆填填补平整，洒水润湿） 2.10mm界面砂浆 3.15mm厚聚合物水泥砂浆防水层一道，1.2mm厚JS水泥基防水涂料一道 4.水泥发泡板Ⅰ型(厚度、做法详节能专篇)(A级) 5.5mm厚专用聚合物砂浆分两次抹，中间压入一层耐碱玻纤网格布 6.4mm厚抗裂砂浆增强保护层分两遍完成，第一遍抹好后，压入耐碱玻纤网格布，再抹第二遍。 7.刮2mm厚抗裂柔性耐水腻子 8.涂刷2mm厚封闭底漆 9.喷涂2mm厚真石漆 10.涂刷2mm厚罩光清漆 11.涂料外墙实施前应做小样，测试墙体和屋面保温复合后的燃烧性满足要求，并送消防备案。具体做法:详设计图并满足相关验收规范要求。 12.本项目所有砂浆均为成品砂浆，干拌砂浆或成品砂浆投标人自行考虑。 | m2 | 371.62 | 220 | 81756.4
6 | 外墙涂料（异形廊架） | 1.墙体（基层清理干净，1：3水泥砂浆填填补平整，洒水润湿） 2.刷界面处理剂 3.8mm厚1:3水泥砂浆打底 4.8mm厚水泥砂浆找平，清扫、填补裂缝麻坑。 5.刷建筑胶一道 6.刮2mm厚抗裂柔性耐水腻子 7.涂刷2mm厚封闭底漆 8.喷涂2mm厚真石漆 9.涂刷2mm厚罩光清漆 10.涂料外墙实施前应做小样，测试墙体和屋面保温复合后的燃烧性满足要求，并送消防备案。具体做法:详设计图并满足相关验收规范要求。 11.本项目所有砂浆均为成品砂浆，干拌砂浆或成品砂浆投标人自行考虑。 | m2 | 663.41 | 120 | 79609.2
7 | 外墙砖 | 1.墙体（基层清理干净，1：3水泥砂浆填填补平整，洒水润湿） 2.10mm界面砂浆 3.15mm厚聚合物水泥砂浆防水层一道，1.2mm厚JS水泥基防水涂料一道 4.水泥发泡板Ⅰ型(厚度、做法详节能专篇)(A级) 5.3mm厚外加剂专业砂浆底面刮糙，或专业界面剂甩毛 6.9mm厚1:3水泥砂浆中层刮平扫毛或划出纹道 7.刷素水泥砂浆一道 8.6mm厚1:2.5水泥砂浆（掺建筑胶） 9.贴8～10厚外墙面砖（青砖色号：1706 N5.75），在砖粘贴面上随贴随涂刷一遍混凝土界面剂，增强粘接力 10.1:1水泥砂浆勾缝 11.具体做法:详设计图并满足相关验收规范要求。 12.本项目所有砂浆均为成品砂浆，干拌砂浆或成品砂浆投标人自行考虑。 | m2 | 184.22 | 270 | 49739.4
8 | 3mm铝单板外墙、氟碳漆饰面 | 1.颜色：白色氟碳漆饰面，色号13217.5GY9/1 2.厚度：3mm 3.配套龙骨：详幕墙专项设计图 4.辅材：已综合考虑不再单独计算费用 4.固定方式综合考虑 6.包含但不限于辅材、预埋铁件等均已综合考虑、不再另行计算 7.二次转运及多次转运、上下车等由投标人自行考虑 8.具体做法:详设计需满足设计图并满足相关验收规范要求 | m2 | 573.6 | 650 | 372840
9 | 浅灰色铝合金格栅 | 1.颜色：浅灰色铝合金格栅，色号1706 N5.75 2.厚度：铝合金矩管40*40*2 矩管中心间距120均布（弧形综合考虑） 3.辅材：已综合考虑不再单独计算费用 4.固定方式综合考虑 5.包含但不限于辅材、预埋铁件等均已综合考虑、不再另行计算 6.二次转运及多次转运、上下车等由投标人自行考虑 7.具体做法:详设计需满足设计图并满足相关验收规范要求 | m2 | 596.49 | 580 | 345964.2
10 | 玻璃幕墙 | 1.骨架材料种类、规格、中距：铝合金，详幕墙专项设计图 2.洞口尺寸:详设计图纸 3.玻璃品种、厚度：8low-e+12A+8双钢化中空low-e玻璃（弧形综合考虑） 4.玻璃百叶：综合考虑、增加的工料、多点锁、风撑及相关五金配件等已综合考虑 5.面层固定方式：详见设计图纸并满足规范要求 6.嵌缝、塞口材料种类：详见设计图 7.开窗：幕墙上开窗增加工料、多点锁、风撑及相关五金配件等已综合考虑 8.包含但不限于辅材、铝单板明框盖板及压板、预埋铁件等均已综合考虑、不再另行计算 9.二次转运及多次转运、上下车等由投标人自行考虑 10.幕墙避雷系统详设计图 11.具体做法:详设计图并满足相关验收规范要求 | m2 | 810.69 | 1200 | 972828
11 | 铝合金地弹门 | 1.地弹门：详幕墙专项设计，地弹簧：包含地弹簧、地弹簧做法现场与招标人和设计共同确定 2.门套尺寸及做法:详设计图纸 3.玻璃品种、厚度：8low-e+12A+8双钢化中空low-e玻璃 4.固定方式：详见设计图纸并满足规范要求 5.嵌缝、塞口材料种类：详见设计图 6.拉手：不锈钢拉手、符合设计及规范要求 7.龙骨：详设计图纸 7.包含但不限于辅材、预埋铁件等均已综合考虑、不再另行计算 8.二次转运及多次转运、上下车等由投标人自行考虑 9.避雷系统详设计图 10.具体做法:详设计图并满足相关验收规范要求 | m2 | 82.12 | 1200 | 98544
12 | 无机涂料（内墙面、柱面、梁面） | 1.墙体基层处理 2.7mm厚1：3水泥砂浆打底扫毛 3.6mm厚1：3水泥砂浆垫层找平 4.5mm厚1:2.5水泥砂浆罩面磨光 5.分遍满刮腻子2～3mm厚，找平，磨光 6.喷（刷）无机涂料(一层底漆，两层面漆，抗菌耐水易洁型)；颜色按装修做法表 7.具体做法:详设计图并满足相关验收规范要求 8.本项目所有砂浆均为成品砂浆，干拌砂浆或成品砂浆投标人自行考虑。 | m2 | 1126.44 | 45 | 50689.8
13 | 瓷砖墙面（内墙） | 1.墙体基层处理 2.10mm厚1：3水泥砂浆打底扫毛，分两次抹 3.8mm厚1:2水泥砂浆连接层（加建筑胶适量） 4.6～8mm厚300*600瓷砖，瓷砖贴至吊顶处 5.瓷砖勾缝剂擦缝 6.具体做法:详设计图并满足相关验收规范要求 7.本项目所有砂浆均为成品砂浆，干拌砂浆或成品砂浆投标人自行考虑。 | m2 | 596.68 | 120 | 71601.6
14 | 1.5厚聚合物水泥JS(Ⅱ)防水涂料防水层 | 1.防水膜品种 ：JS-II复合防水涂料（包工包料） 2.位置：男厕、女厕、无障碍卫生间、清洁间、盥洗室，所有区域翻墙高度均为1.8m 3.涂膜厚度、遍数：1.5mm ,2遍 4.增强材料种类：符合设计要求 5.防水附加层、加强层、洞口填塞、搭接层、防水层收头投标人自行考虑综合进入报价，不再另计 | m2 | 400 | 58 | 23200
15 | 防滑地砖铺贴（小卖部、茶室、展厅、异形廊架等） | 1.6～8mm厚600*600防滑玻化砖地砖，配水泥浆擦缝 2.20mm厚1:2干硬水泥砂浆粘合层，上洒1～2厚干水泥并洒清水适量 3.20mm厚1:3水泥砂浆掺5％防水剂防潮层找平层 4.水泥浆水灰比0.4～0.5结合层一道 5.具体做法:详设计图并满足相关验收规范要求 6.本项目所有砂浆均为成品砂浆，干拌砂浆或成品砂浆投标人自行考虑。 | m2 | 1545.9 | 115 | 177778.5
16 | 防滑地砖铺贴（卫生间、盥洗室） | 1.6～8mm厚300*300防滑玻化砖地砖，配水泥浆擦缝 2.20mm厚1:2干硬水泥砂浆粘合层，上洒1～2厚干水泥并洒清水适量 3.20mm厚1:3水泥砂浆找平层 4.水泥浆水灰比0.4～0.5结合层一道 5.泡沫混凝土回填层 6.具体做法:详设计图并满足相关验收规范要求 7.本项目所有砂浆均为成品砂浆，干拌砂浆或成品砂浆投标人自行考虑。 | m2 | 160.47 | 115 | 18454.05
17 | 室外花岗石地面 | 1.花岗石面层（石材甲供），配水泥浆擦缝 2.20mm厚1:2干硬水泥砂浆粘合层，上洒1～2厚干水泥并洒清水适量 3.1:3水泥砂浆掺5％防水剂防潮层找平层，最薄处20mm厚（兼找坡层） 4.水泥浆水灰比0.4～0.5结合层一道 5.具体做法:详设计图并满足相关验收规范要求 6.本项目所有砂浆均为成品砂浆，干拌砂浆或成品砂浆投标人自行考虑。 | m2 | 559.44 | 70 | 39160.8
18 | 室外平台花岗石面层 | 1.花岗石面层（石材甲供），配水泥浆擦缝 2.20mm厚1:2干硬水泥砂浆粘合层，上洒1～2厚干水泥并洒清水适量 3.1:3水泥砂浆掺5％防水剂防潮层找平层，最薄处20mm厚（兼找坡层） 4.水泥浆水灰比0.4～0.5结合层一道 5.具体做法:详设计图并满足相关验收规范要求 6.本项目所有砂浆均为成品砂浆，干拌砂浆或成品砂浆投标人自行考虑。 | m2 | 62.64 | 70 | 4384.8
19 | 花岗石台阶 | 1.花岗石面层（石材甲供），配水泥浆擦缝 2.20mm厚1:2干硬水泥砂浆粘合层，上洒1～2厚干水泥并洒清水适量 3.1:3水泥砂浆掺5％防水剂防潮层找平层，最薄处20mm厚（兼找坡层） 4.水泥浆水灰比0.4～0.5结合层一道 5.具体做法:详设计图并满足相关验收规范要求 6.本项目所有砂浆均为成品砂浆，干拌砂浆或成品砂浆投标人自行考虑。 | m2 | 60.81 | 80 | 4864.8
20 | 花岗石无障碍坡道 | 1.花岗石面层（石材甲供），配水泥浆擦缝 2.20mm厚1:2干硬水泥砂浆粘合层，上洒1～2厚干水泥并洒清水适量 3.1:3水泥砂浆掺5％防水剂防潮层找平层，最薄处20mm厚（兼找坡层） 4.水泥浆水灰比0.4～0.5结合层一道 5.具体做法:详设计图并满足相关验收规范要求 6.本项目所有砂浆均为成品砂浆，干拌砂浆或成品砂浆投标人自行考虑。 | m2 | 23.75 | 70 | 1662.5
21 | 防静电架空活动室楼地面 | 1.150至250架空600*600*40成品防静电活动地板(金属面层)，厚度40mm，防静电值2.5x10^4~1.0x10^9Q之间 2.20mm厚1:3水泥砂浆找平层 3.水泥浆水灰0.4~0.5结合层一道 4.20mm厚1:3水泥砂浆掺5％防水剂防潮层找平层 5.具体做法:详设计图并满足相关验收规范要求 6.本项目所有砂浆均为成品砂浆，干拌砂浆或成品砂浆投标人自行考虑。 | m2 | 50 | 300 | 15000
22 | 混凝土基层、垫层 | 1.部位：混凝土基层、垫层（混凝土甲供） 2.混凝土强度等级：商品砼，混凝土泵送方式投标人自行考虑，包含在综合单价内，不再另计；模板费用综合在投标报价内，不再单独另行计算； 3.其余做法要求：满足设计及现行施工技术、质量验收规范要求 | m3 | 100 | 60 | 6000
23 | 无机涂料天棚 | 1.钢筋混凝土楼面板、基层清理、捡平 2.刷水泥浆一道（加建筑胶适量） 3.3～5mm厚防水聚合物水泥抹灰砂浆分层抹平 4.喷（刷）无机涂料(一层底漆，两层面漆，抗菌耐水易洁型) 5.具体做法:详设计图并满足相关验收规范要求 6.本项目所有砂浆均为成品砂浆，干拌砂浆或成品砂浆投标人自行考虑。 | m2 | 1883.5 | 40 | 75340
24 | 铝合金方板顶棚 | 1.钢筋混凝土板内预留φ6吊环，双向吊点，中距900-1200 2.3～5mm厚防水聚合物水泥抹灰砂浆分层抹平 3.φ6钢筋吊杆或M6全牙吊杆与结构中的预埋件焊接或后置紧固件连接，双向中距≤1200mm 4.U型轻钢承载龙骨C38X12X1.0mm，中距≤1200，用吊件与钢筋吊杆联结后找平 5.T型轻钢主龙骨24X32X0.27X0.27mm，间距等于板材宽度，用挂件与承载龙骨固定 6.T型轻钢次龙骨24X28X0.27X0.27mm，间距等于板材宽度，与主龙骨插接 7.300X300X0.8铝合金方板 8.具体做法:详设计图并满足相关验收规范要求 | m2 | 510.95 | 165 | 84306.75
25 | 塑钢蹲位卫生间隔断 | 参见西南18J517第45页1b节点 | 套 | 20 | 800 | 16000
26 | 灰色塑钢小便池隔板隔断 | 参见西南18J517第45页1b节点,隔板宽改为350 | 套 | 6 | 150 | 900
27 | 地砖踢脚线 | 1.结合层厚度、砂浆配合比 :4厚纯水泥浆粘结层(水泥浆内掺20%白乳胶)，找平层综合考虑 2.面层材料品种、规格、颜色 ： 6厚地砖踢脚线（包工包料）（满足东鹏、冠珠、新中源的品牌品质要求） 3.嵌缝材料种类 :白水泥擦缝 4.做法：满足设计及现行施工技术、质量验收规范要求 5.本项目所有砂浆均为成品砂浆，干拌砂浆或成品砂浆投标人自行考虑。 | m2 | 10 | 120 | 1200
28 | 门带门套 | 1.门类型:夹板木门、满足美心、群升、王力品牌品质要求 2.开启方式:综合 3.颜色：综合 4.所有外门窗均采用带有RISN节能标示的门窗。 4.其他:五金配件、紧固件、密封材料、发泡剂、埋件、连接件、油漆等包括在综合单价中，门窗安装应满足其强度、热工、声学及安全性等技术要求 5.其他:符合设计规范及施工验收规范要求 | m2 | 30 | 512 | 15360
29 | 无障碍坡道栏杆 | 1.不锈钢材质：201拉丝不锈钢 2. 所有外露的上下金属管均应先作除锈处理,再刷防锈漆二道，并按各专业规定的颜色罩调和漆二道。其它外露铁件均先作除锈处理，再刷防锈漆二道，调和漆两道； 3.国标12J926 2/22，1/46 做法05 | m | 30 | 185 | 5550
30 | 无障碍座便器安全抓杆 | 参见12J926-J10/3 | m | 5 | 80 | 400
31 | 无障碍座便器靠墙安全抓杆 | 参见12J926-J10/3 | m | 5 | 80 | 400
安装工程
32 | AL-Z(建筑配电总箱） | 1.名称：AL-Z(建筑配电总箱） 2.型号、规格 ：详设计，含箱内电气元件 3.安装方式：详设计 | 台 | 3 | 1500 | 4500
33 | AL-1（照明配电箱） | 1.名称：AL-1（照明配电箱） 2.型号、规格 ：详设计，含箱内电气元件 3.安装方式：详设计 | 台 | 3 | 900 | 2700
34 | AL-wjs(卫生间照明配电箱） | 1.名称：AL-wjs(卫生间照明配电箱） 2.型号规格：详设计，含箱内电气元件 3.安装方式：详设计 | 台 | 4 | 500 | 2000
35 | 应急照明箱（LAE箱） | 1.名称：应急照明箱（LAE箱） 2.型号规格：详设计，含箱内电气元件 3.安装方式：详设计 | 台 | 3 | 300 | 900
36 | 线管 PVC50 | 1.名称：电气配管 2.材质：PVC 3.规格：DN50 4.配置形式：综合考虑 | m | 29.7 | 20 | 594
37 | 配管 PVC25 | 1.名称：电气配管 2.材质：PVC 3.规格：DN25 4.配置形式：综合考虑 | m | 60.1 | 8 | 480.8
38 | 配管 PVC20 | 1.名称：电气配管 2.材质：PVC 3.规格：DN20 4.配置形式：综合考虑 | m | 892.85 | 6 | 5357.1
39 | 电线配管开线槽（宽度综合） | 1.名称 ：电线配管开线槽 2.材质 ：综合考虑 3.规格 ：综合考虑 | m | 600 | 15 | 9000
40 | 配线（WDZ-YJV5*16） | 1.名称：电气配线 2.配线形式：综合考虑 3.型号：WDZ-YJV 4.规格：5*16mm2 5.材质：铜芯 6.配线部位：综合考虑 7.配线线制：综合 | m | 49.95 | 70 | 3496.5
41 | 配线（WDZ-YJV3*6） | 1.名称：电气配线 2.配线形式：综合考虑 3.型号：WDZ-YJV 4.规格：3*6mm2 5.材质：铜芯 6.配线部位：综合考虑 7.配线线制：综合 | m | 81.1 | 20 | 1622
42 | 配线(BBTRZ-3*4) | 1.名称：电气配线 2.配线形式：综合考虑 3.型号：BBTRZ 4.规格：3*4mm2 5.材质：铜芯 6.配线部位：综合考虑 7.配线线制：综合 | m | 28.89 | 10 | 288.9
43 | 配线（照明WZD-BYJ3*2.5) | 1.名称：电气配线 2.配线形式：综合考虑 3.型号：WZD-BYJ 4.规格：3*2.5mm2 5.材质：铜芯 6.配线部位：综合考虑 7.配线线制：综合 | m | 1103.44 | 8 | 8827.52
44 | 配线（插座WZD-BYJ3*4) | 1.名称：电气配线 2.配线形式：综合考虑 3.型号：WZD-BYJ 4.规格：3*4mm2 5.材质：铜芯 6.配线部位：综合考虑 7.配线线制：综合 | m | 388.56 | 10 | 3885.6
45 | 配线（NH-RV5 2*2.5) | 1.名称：电气配线 2.配线形式：综合考虑 3.型号：NH-RV5 4.规格：2*2.5mm2 5.材质：铜芯 6.配线部位：综合考虑 7.配线线制：综合 | m | 384.5 | 6 | 2307
46 | 分线接线箱 | 1.名称 ：分线接线箱 2.材质 ：详设计 3.规格 ：详设计 4.安装形式：详设计 | 个 | 3 | 5 | 15
47 | 弱电预留管道（含引线） | 1.名称：电气配管 2.材质：PVC 3.规格：DN20 4.配置形式：综合考虑 | m | 156.09 | 8 | 1248.72
48 | 接线盒（开关、插座、灯具等） | 1.名称 ：接线盒 2.材质 ：详设计 3.规格 ：详设计 4.安装形式：详设计 | 个 | 150 | 5 | 750
49 | 双管LED等-2*36W | 1.名称：双管LED等-2*36W 2.型号、规格：按设计及业主选型 3.安装形式：详设计 4.含灯具安装所需光源、金属软管等 | 套 | 58 | 150 | 8700
50 | 吸顶灯 | 1.名称：600*600LED节能吸顶灯 AC220V-1X70W 2.型号、规格：按设计及业主选型 3.安装形式：详设计 4.含灯具安装所需光源、金属软管等 | 套 | 3 | 100 | 300
51 | 卫生间（吸顶式排气扇-照明一体） | 1.名称：卫生间（吸顶式排气扇-照明一体） 2.型号、规格：按设计及业主选型 3.安装形式：详设计 4.含灯具安装所需光源、金属软管等 | 套 | 13 | 800 | 10400
52 | 消防疏散照明灯（吸顶式） | 1.名称：消防疏散照明灯（吸顶式） 2.型号、规格：按设计及业主选型 3.安装形式：详设计 4.含灯具安装所需光源、金属软管等 | 套 | 13 | 70 | 910
53 | 消防疏散照明灯（壁挂式） | 1.名称：消防疏散照明灯（壁挂式） 2.型号、规格：按设计及业主选型 3.安装形式：详设计 4.含灯具安装所需光源、金属软管等 | 套 | 12 | 70 | 840
54 | 单向疏散标志灯 | 1.名称：单向疏散标志灯 2.型号、规格：按设计及业主选型 3.安装形式：详设计 4.含灯具安装所需光源、金属软管等 | 套 | 6 | 50 | 300
55 | 疏散出口大型标志灯 | 1.名称：疏散出口大型标志灯 2.型号、规格：按设计及业主选型 3.安装形式：详设计 4.含灯具安装所需光源、金属软管等 | 套 | 11 | 50 | 550
56 | 照明开关（暗装3联以下） | 1.名称：暗装3联以下 2.材质：详设计 3.规格：按设计及业主选型 4.安装方式：H=1.3m | 个 | 14 | 20 | 280
57 | 照明开关（暗装6联以下） | 1.名称：暗装6联以下 2.材质：详设计 3.规格：按设计及业主选型 4.安装方式：H=1.3m | 个 | 4 | 20 | 80
58 | 插座（五孔250V/10A) | 1.名称：五孔250V/10A 2.材质：详设计 3.规格：按设计及业主选型 4.安装方式：H=1.3m | 个 | 33 | 30 | 990
59 | 插座(空调三孔250V/16A) | 1.名称：空调三孔250V/16A 2.材质规格：按设计及业主选型 3.安装方式：详设计 4.满足设计及施工验收规范要求 | 个 | 4 | 30 | 120
60 | 插座(柜式空调三孔250V/20A) | 1.名称：安全型单相防水五孔插座 2.材质规格：按设计及业主选型 3.安装方式：详设计 4.满足设计及施工验收规范要求 | 个 | 12 | 30 | 360
61 | 屋面排水管UPVC Φ110 | 1.安装部位：室内综合 2.输送介质：排水系统 3.材质、规格：塑料管 DN100 4.连接形式：详设计 5.包括管件、管卡及吊托支架制作安装以及套管敷设、管洞防水堵漏等工作内容 6.其他：详设计 | m | 107.6 | 32 | 3443.2
62 | 塑料管 UPVC Φ50 | 1.安装部位：室内综合 2.输送介质：排水系统 3.材质、规格：PVC塑料管 DN50 4.连接形式：详设计 5.包括管件、管卡及吊托支架制作安装以及套管敷设、管洞防水堵漏等工作内容 6.其他：详设计 | m | 42.9 | 15 | 643.5
63 | 塑料管（UPVC-Φ200) | 1.安装部位：室内外综合 2.输送介质：排水系统 3.材质、规格：UPVC-Φ160 4.连接形式：详设计 5.包括管件、管卡及吊托支架制作安装以及套管敷设、管洞防水堵漏等工作内容 6.其他：详设计 | m | 13.4 | 55 | 737
64 | 塑料管（UPVC-Φ160) | 1.安装部位：室内外综合 2.输送介质：排水系统 3.材质、规格：UPVC-Φ160 4.连接形式：详设计 5.包括管件、管卡及吊托支架制作安装以及套管敷设、管洞防水堵漏等工作内容 6.其他：详设计 | m | 20.1 | 45 | 904.5
65 | 塑料管（UPVC-Φ110) | 1.安装部位：室内外综合 2.输送介质：排水系统 3.材质、规格：UPVC-Φ110 4.连接形式：详设计 5.包括管件、管卡及吊托支架制作安装以及套管敷设、管洞防水堵漏等工作内容 6.其他：详设计 | m | 104.7 | 32 | 3350.4
66 | 塑料管（UPVC-Φ75) | 1.安装部位：室内外综合 2.输送介质：排水系统 3.材质、规格：UPVC-Φ75 4.连接形式：详设计 5.包括管件、管卡及吊托支架制作安装以及套管敷设、管洞防水堵漏等工作内容 6.其他：详设计 | m | 36 | 18 | 648
67 | 冷水管 PPR-DN15 | 1.安装部位：室内综合 2.输送介质：给水系统 3.材质、规格：PP-R塑料冷水管 DN15 4.连接形式：热熔连接 5.包括管件、管卡及吊托支架制作安装以及套管敷设、管洞防水堵漏等工作内容 6.其他：详设计 | m | 51.66 | 18 | 929.88
68 | 冷水管 PPR-DN20 | 1.安装部位：室内综合 2.输送介质：给水系统 3.材质、规格：PP-R塑料冷水管 DN20 4.连接形式：热熔连接 5.包括管件、管卡及吊托支架制作安装以及套管敷设、管洞防水堵漏等工作内容 6.其他：详设计 | m | 60 | 19 | 1140
69 | 冷水管 PPR-DN25 | 1.安装部位：室内综合 2.输送介质：给水系统 3.材质、规格：PP-R塑料冷水管 DN25 4.连接形式：热熔连接 5.包括管件、管卡及吊托支架制作安装以及套管敷设、管洞防水堵漏等工作内容 6.其他：详设计 | m | 140.3 | 21 | 2946.3
70 | 冷水管 PPR-DN32 | 1.安装部位：室内综合 2.输送介质：给水系统 3.材质、规格：PP-R塑料冷水管 DN32 4.连接形式：热熔连接 5.包括管件、管卡及吊托支架制作安装以及套管敷设、管洞防水堵漏等工作内容 6.其他：详设计 | m | 36.66 | 22 | 806.52
71 | 冷水管 PPR-DN40 | 1.安装部位：室内综合 2.输送介质：给水系统 3.材质、规格：PP-R塑料冷水管 DN40 4.连接形式：热熔连接 5.包括管件、管卡及吊托支架制作安装以及套管敷设、管洞防水堵漏等工作内容 6.其他：详设计 | m | 9.2 | 33 | 303.6
72 | 冷水管 PPR-DN50 | 1.安装部位：室内综合 2.输送介质：给水系统 3.材质、规格：PP-R塑料冷水管 DN50 4.连接形式：热熔连接 5.包括管件、管卡及吊托支架制作安装以及套管敷设、管洞防水堵漏等工作内容 6.其他：详设计 | m | 31.05 | 38 | 1179.9
73 | 给水开线槽（宽度综合） | 1.名称 ：开线槽 2.材质 ：综合考虑 3.规格 ：综合考虑 | m | 240 | 15 | 3600
74 | 倒流防止阀 DN50 | 1.类型：倒流防止阀 DN50铜芯 2.材质：详设计 3.规格、压力等级：DN50 4.连接形式：综合考虑 | 个 | 3 | 80 | 240
75 | 地漏 DN50 | 1.名称：不锈钢地漏 2.安装方式、材质：详西南18J517-37-4、5 3.型号、规格：DN50 | 个 | 6 | 30 | 180
76 | 地漏 DN100 | 1.名称：不锈钢地漏 2.安装方式、材质：详西南18J517-37-4、5 3.型号、规格：DN100 | 个 | 6 | 60 | 360
77 | 成品拖布池(材料甲购） | 1.名称：成品拖布池（材料甲供） 2.详西南18J517-53-1、2 | 个 | 3 | 35 | 105
78 | 座便器（儿童用）(材料甲购） | 1.材质、规格、类型：甲供 2.组装形式：整体安装 3.满足设计及施工验收规范要求 | 套 | 3 | 70 | 210
79 | 座便器（残障人士专用）(材料甲购） | 1.材质、规格、类型：甲供 2.组装形式：整体安装 3.满足设计及施工验收规范要求 | 套 | 3 | 70 | 210
80 | 座便器(材料甲购） | 1.材质、规格、类型：甲供 2.组装形式：整体安装 3.满足设计及施工验收规范要求 | 套 | 3 | 70 | 210
81 | 蹲便器(材料甲购） | 1.材质、规格、类型：甲供 2.组装形式：整体安装 3.满足设计及施工验收规范要求 | 套 | 27 | 95 | 2565
82 | 小便器(材料甲购） | 1.材质、规格、类型：甲供 2.组装形式：整体安装 3.满足设计及施工验收规范要求 | 套 | 8 | 95 | 760
83 | 成品独立式洗手盆(材料甲购） | 1.材质、规格、类型：甲供 2.组装形式：整体安装 3.满足设计及施工验收规范要求 | 个 | 5 | 80 | 400
84 | 台面洗手盆安装(材料甲购）（含儿童、残障人士卫生间洗手盆） | 1.材质、规格、类型：甲供 2.组装形式：整体安装 3.满足设计及施工验收规范要求 | 个 | 15 | 80 | 1200
85 | 水表（含表前阀）DN50(材料甲购） | 1.安装部位（室内外）：综合考虑 2.型号、规格：DN50 3.连接形式：详设计 | 个 | 3 | 100 | 300
86 | 大理石台面洗手台（包工包料，含儿童、残卫） | 1.基层;40*40*3镀锌角钢固定+15厚木工板 2.面层：大理石台面，宽600mm(投影面积） 3.其他：含石材开孔，详设计 | m2 | 8.7 | 550 | 4785
87 | 镜面 | 做法参西南18J517第38页1节点,镜面高1000,宽度同洗手台。 | m2 | 5 | 200 | 1000
88 | 灯具 | 1.名称：安装方式综合考虑（灯具甲供） 2.型号、规格：按设计及业主选型 3.安装形式：详设计 4.含灯具安装所需光源、金属软管等 | 套 | 70 | 25 | 1750
89 | 外脚手架 | 1.脚手架高度：脚手架形式综合考虑。 2.脚手架类型：钢管脚手架 ，斜道、上料平台、安全网等投标人综合考虑，不再另行计算。 3.脚手架材料：钢管、脚手板、安全网、水平防护、立面防护网的材质、工艺等符合相关安全及施工验收规范要求 4.材料场内运输、转运费用已综合考虑在单价中 5.工程量计算：按建筑物外围垂直水平投影面积计算。 | m2 | 2247.12 | 30 | 67413.6
合 计 | [5 empty] | 3443627.135
注： 1.工程量计算规则：除项目特征单独说明外，均按2020年《四川省建设工程工程量清单计价定额》相关规定执行。 2.投标人根据施工图、施工工艺、工序及国家现行规范、自行踏勘现场后综合考虑进行报价，结算时单价不作调整; 3.全费用综合单价包含人工费、所有材料费（含辅材和周转材料费）、机械设备费、工具器具费、临时设施及措施费、大型机械进出场及场内转运费、下车费、吊装费、规费、管理费、配合费、安全文明施工费、以及各种风险费、保险费、施工过程中办理的各种手续费、降水费、排水费、各种检测费、超高费、派生费、室内综合脚手架费用、利润、税费等完成该工作所需的全部费用，结算时无论涨跌、工程量增减或其它任何风险因素，均不作调整。 4.现场安全环保文明施工管理要求：（1）由公司统一发放印有“兴绿园林”字样和LOGO的安全帽和反光背心，班组按实名制领取，使用完后交回项目部，否则按采购费用扣款，其余参照合同附件中安全环保管理协议执行。（2）现场雾炮机由甲方提供，投标单位需安排人员管理使用，人工费、油费及管理费用综合考虑到投标报价中，不单独计取。（3）防尘网由甲方提供，投标单位安排人员进行覆盖、回收、现场转移等，人工费综合考虑到投标报价中，不单独计取。 5.该综合单价已包括垃圾外运费用，承包人自行综合考虑。 6.施工中用电由投标人采用发电机发电，所用临时配电箱、用电线路、开关箱、机具等所有材料、设备及安装费用含在综合单价中。 7.甲方提供施工用水接头位置，投标人自行考虑进行接管或河道抽水使用，费用包含在报价内。 8.甲供材料下车费用和场内转运费用由投标人综合考虑，包含在报价内。 9.投标人对于甲供到场材料具有保管义务，遗失或损坏，应照价赔偿。 10.本次采用全费用单价报价形式，最高限价为3443627.14元，施工单位所报价高于最高限价的为无效报价，采购人不予接受。同时在工程量清单中公布最高费用单价限价，施工单位的全费用单价限价，施工单位的全费用单价也不得超过最高全费用单价限价，否则，采购人将予以拒绝。 11.最终结算时，以经审计单位核定的实际完成工程量及有效的竣工资料进行计算，全费用单价按中选的全费用单价进行计价。 12. 开具的发票为增值税专票（税率为9%）。 13.本项目施工所需的主要材料的最低品质标准要求如下： (1)成品复合门满足美心、群升、王力品牌品质要求； (2)铝合金门窗满足圣保罗、坚美门窗、中旺铝业的品牌品质要求； (3)地砖满足东鹏、冠珠、新中源的品牌品质要求； (4)乳胶漆满足立邦、多乐士、三棵树的品牌品质要求； (5)开关插座满足西门子、飞雕、正泰、德力西的品牌品质要求； (6)电线电缆满足塔牌电缆、熊猫电缆、长城电缆的品牌品质要求； (7)灯具满足三雄极光、欧普、德力西的品牌品质要求； (8)LED光源满足欧普、飞利浦、雷士的品牌品质要求； (9)消防报警系统设备满足海湾、利达、松江的品牌品质要求； (10)监控系统满足浙江大华、海康威视、天地伟业的品牌品质要求； (11)洁具、卫具满足九牧、箭牌、帝王的品牌品质要求； (12)防水卷材满足雨虹、科顺、大禹的品牌品质要求。