## 1
2023年“S”项目HMPP连续管式渗蓄体海绵蓄水设备采购报价表
序号 | 项目名称 | 规格型号 | 单位 | 数量 | 全费用单价限价（元） | 班组所报单价（元） | 合价（元） | 备注
1 | HMPP高模量聚丙烯缠绕结构壁连续渗蓄水罐 | 1.单体HMPP连续管式渗蓄体模组材质：聚丙烯缠绕结构壁(选用中石油H2483PP树脂)。 2.单体HMPP连续管式渗透蓄模组D=3m，长度=6m，管体外壁密布D=2cm渗水圆孔，开孔数量≥1300个。管体弹性模量/Mpa≧1700； 满足《GBT35451.2-2018地埋排水排污用聚丙烯（PP）结构璧管道系统第2部分：聚丙烯缠绕结构璧管件》内相关内容； 3.含设备安装和调试，不含土建基础 | 组 | 2 | 255000
2 | 3P分散式雨水处理器 | 规格：DN1000 处理量≥30m³/h 滤芯：3PHYDROSYSTE 外壳：蓝色HDPE塑料筒体 处理工艺：沉淀、过滤、吸附净化水质 出水水质：满足图纸设计要求 进水口管径：DN200 出水口管径：DN200 工作环境：5-45℃ 含设备安装和调试，不含土建基础 | 套 | 1 | 125000
3 | 系统排泥排空泵（带搅拌以及切割功能） | Q=20m³/h, H=10m,N=3kw +耦合安装，含设备安装和调试，不含土建基础 | 台 | 1 | 9500
4 | 变频给水泵 | Q=15m³/h, H=68m,N=5.5kw +耦合安装，含设备安装和调试，不含土建基础 | 台 | 2 | 18000 |  |  | 一用一备
5 | PLC控制柜 | 定制、触屏、PLC控制，带ABB变频器，含设备安装和调试，不含土建基础 | 台 | 1 | 15000
6 | 水质检测显示屏 | 含浊度、PH值的检测，含设备安装和调试，不含土建基础 | 台 | 1 | 8500
7 | 紫外线消毒器 | 消毒水量Q=20m³/h，N=220W，含设备安装和调试，不含土建基础 | 个 | 1 | 6000
8 | 隔膜式稳压罐 | 0.4Mpa -0.55Mpa，含设备安装和调试，不含土建基础 | 个 | 1 | 6000
9 | 不锈钢防水室外柜 | 900*600*1500，含设备安装和调试，不含土建基础 | 个 | 1 | 8500
合 计 金额： 元 | [5 empty] | 开具发票税率： %
注：1.本次采用全费用单价报价形式，最高限价为724500.00元，施工单位所报价高于最高限价的为无效报价，采购人不予接受。同时在工程量清单中公布最高费用单价限价，施工单位的全费用单价限价，施工单位的全费用单价也不得超过最高全费用单价限价，否则，采购人将予以拒绝。 2.最终结算时，以经审计单位核定的实际完成工程量及有效的竣工资料进行计算，全费用单价按中选的全费用单价进行计价。 3.开具的发票为增值税专票（13%或3%或1%税率）。
报价单位：（盖章）
委托代理人及电话：
时间：