## 1#电梯
附件1
1#电梯技术规格及装修配置标准
序号 | 类别 | 楼号
电梯类型
1 | 一般要求 | 配置标准（数量）
2 |  | 电梯型号（投标人填报）
3 |  | 载重量 | 1150KG
4 |  | 速度 | 1.0m/s
5 |  | 停层 | 2
6 |  | 行程 | 5.27m
7 |  | 驱动方式 | 交流变频变压无级调速无齿拖动系统
8 |  | 电源 | 动力电源：电压：380V 频率：50Hz 相数：3相5线制
9 |  | 控制方式 | 单控
10 |  | 曳引机 | 永磁同步无齿轮曳引机，采用聚氨酷包裹钢丝构成的钢带或曳引媒介，曳引机为投标品牌原厂原品牌（提供原厂原品牌曳引机型式试验报告）
11 |  | 对重砣位置 | 侧置
12 |  | 缓冲器 | 液压缓冲器
13 |  | 对重补偿砣 | 厂家标准
14 | 土建要求 | 井道尺寸（宽*深）mm | 2200*2400 | 基坑2100*2400
15 |  | 机房尺寸（宽*深*高）mm | 无机房电梯
16 |  | 机房高度mm | 无机房电梯
17 |  | 顶层高度mm | 4500
18 |  | 底坑深度mm | 1600
19 | 轿厢设计 | 轿厢内尺寸 （宽*深） | 1400*1850
20 |  | 轿厢天花型号 | LED平板灯+发纹不锈边框
21 |  | 轿厢净高 | 2400
22 |  | 轿厢前壁 | 发纹不锈钢
23 |  | 轿厢侧壁 | 发纹不锈钢
24 |  | 轿厢后壁 | 发纹不锈钢
25 |  | 轿厢门 | 发纹不锈钢
26 |  | 轿厢地面 | 拼花PVC耐磨地板
27 |  | 扶手 | 三方扶手
28 |  | 护脚板 | 厂家标准
29 |  | 通风形式 | 低噪音风机通风
30 | 电梯门设计 | 开门方式 | 中分
31 |  | 门宽mm | 900
32 |  | 门高mm | 2100
33 |  | 梯门 | 每层发纹不锈钢
34 |  | 门套 | 每层发纹不锈钢
35 |  | 门坎 | 铝合金
36 |  | 门安全装置 | 门电机防水防尘等级≥IP65(提供门机试验报告)
37 | 轿厢操纵箱及显示器 | 轿厢控制屏 | 白色段码显示器，发纹不锈钢
38 |  | 面板材质 | 银丝玻璃面板+发纹不锈钢底板
39 |  | 楼层显示器 | 白色段码显示器
40 |  | 数字显示 | 白色段码显示器
41 |  | 按钮类型 | 不锈钢盲文按钮
42 | 电梯厅控制 | 面板设计 | 银丝玻璃面板
43 |  | 召唤指示器 | 白色段码显示
44 |  | 呼叫按钮控制 | 银色圆形按钮

## 2#电梯
附件1
2#电梯技术规格及装修配置标准
序号 | 类别 | 楼号
电梯类型
1 | 一般要求 | 配置标准（数量）
2 |  | 电梯型号（投标人填报）
3 |  | 载重量 | 1150KG
4 |  | 速度 | 1.0m/s
5 |  | 停层 | 2
6 |  | 行程 | 8.72m
7 |  | 驱动方式 | 交流变频变压无级调速无齿拖动系统
8 |  | 电源 | 动力电源：电压：380V 频率：50Hz 相数：3相5线制
9 |  | 控制方式 | 单控
10 |  | 曳引机 | 永磁同步无齿轮曳引机，采用聚氨酷包裹钢丝构成的钢带或曳引媒介，曳引机为投标品牌原厂原品牌（提供原厂原品牌曳引机型式试验报告）
11 |  | 对重砣位置 | 侧置
12 |  | 缓冲器 | 液压缓冲器
13 |  | 对重补偿砣 | 厂家标准
14 | 土建要求 | 井道尺寸（宽*深）mm | 2000*2200 | 基坑2000*2100
15 |  | 机房尺寸（宽*深*高）mm | 无机房电梯
16 |  | 机房高度mm | 无机房电梯
17 |  | 顶层高度mm | 4500
18 |  | 底坑深度mm | 1600
19 | 轿厢设计 | 轿厢内尺寸 （宽*深） | 1500*1600
20 |  | 轿厢天花型号 | LED平板灯+发纹不锈边框
21 |  | 轿厢净高 | 2400
22 |  | 轿厢前壁 | 发纹不锈钢
23 |  | 轿厢侧壁 | 发纹不锈钢
24 |  | 轿厢后壁 | 发纹不锈钢
25 |  | 轿厢门 | 发纹不锈钢
26 |  | 轿厢地面 | 拼花PVC耐磨地板
27 |  | 扶手 | 三方扶手
28 |  | 护脚板 | 厂家标准
29 |  | 通风形式 | 低噪音风机通风
30 | 电梯门设计 | 开门方式 | 中分
31 |  | 门宽mm | 900
32 |  | 门高mm | 2100
33 |  | 梯门 | 每层发纹不锈钢
34 |  | 门套 | 每层发纹不锈钢
35 |  | 门坎 | 铝合金
36 |  | 门安全装置 | 门电机防水防尘等级≥IP65(提供门机试验报告)
37 | 轿厢操纵箱及显示器 | 轿厢控制屏 | 白色段码显示器，发纹不锈钢
38 |  | 面板材质 | 银丝玻璃面板+发纹不锈钢底板
39 |  | 楼层显示器 | 白色段码显示器
40 |  | 数字显示 | 白色段码显示器
41 |  | 按钮类型 | 不锈钢盲文按钮
42 | 电梯厅控制 | 面板设计 | 银丝玻璃面板
43 |  | 召唤指示器 | LED白色段码显示
44 |  | 呼叫按钮控制 | 银色圆形按钮

## 3#电梯
附件1
3#电梯技术规格及装修配置标准
序号 | 类别 | 楼号
电梯类型
1 | 一般要求 | 配置标准（数量）
2 |  | 电梯型号（投标人填报）
3 |  | 载重量 | 1150KG
4 |  | 速度 | 1.0m/s
5 |  | 停层 | 2 | 中部增设2个安全门站点
6 |  | 行程 | 24.18m
7 |  | 驱动方式 | 交流变频变压无级调速无齿拖动系统
8 |  | 电源 | 动力电源：电压：380V 频率：50Hz 相数：3相5线制
9 |  | 控制方式 | 单控
10 |  | 曳引机 | 永磁同步无齿轮曳引机，采用聚氨酷包裹钢丝构成的钢带或曳引媒介，曳引机为投标品牌原厂原品牌（提供原厂原品牌曳引机型式试验报告）
11 |  | 对重砣位置 | 侧置
12 |  | 缓冲器 | 液压缓冲器
13 |  | 对重补偿砣 | 厂家标准
14 | 土建要求 | 井道尺寸（宽*深）mm | 2000*2200 | 基坑2000*2100
15 |  | 机房尺寸（宽*深*高）mm | 无机房电梯
16 |  | 机房高度mm | 无机房电梯
17 |  | 顶层高度mm | 4500
18 |  | 底坑深度mm | 1600
19 | 轿厢设计 | 轿厢内尺寸 （宽*深） | 1500*1600
20 |  | 轿厢天花型号 | LED平板灯+发纹不锈边框
21 |  | 轿厢净高 | 2400
22 |  | 轿厢前壁 | 发纹不锈钢
23 |  | 轿厢侧壁 | 发纹不锈钢
24 |  | 轿厢后壁 | 发纹不锈钢
25 |  | 轿厢门 | 发纹不锈钢
26 |  | 轿厢地面 | 拼花PVC耐磨地板
27 |  | 扶手 | 三方扶手
28 |  | 护脚板 | 厂家标准
29 |  | 通风形式 | 低噪音风机通风
30 | 电梯门设计 | 开门方式 | 中分
31 |  | 门宽mm | 900
32 |  | 门高mm | 2100
33 |  | 梯门 | 每层发纹不锈钢
34 |  | 门套 | 每层发纹不锈钢
35 |  | 门坎 | 铝合金
36 |  | 门安全装置 | 门电机防水防尘等级≥IP65(提供门机试验报告)
37 | 轿厢控制屏及显示器 | 轿厢控制屏 | LED白色段码显示器，发纹不锈钢
38 |  | 面板材质 | 银丝玻璃面板+发纹不锈钢底板
39 |  | 楼层显示器 | 白色段码显示器
40 |  | 数字显示 | 白色段码显示器
41 |  | 按钮类型 | 不锈钢盲文按钮
42 | 电梯厅控制 | 面板设计 | 银丝玻璃面板
43 |  | 召唤指示器 | LED白色段码显示
44 |  | 呼叫按钮控制 | 银色圆形按钮

## 4#电梯
附件1
4#电梯技术规格及装修配置标准
序号 | 类别 | 楼号
电梯类型
1 | 一般要求 | 配置标准（数量）
2 |  | 电梯型号（投标人填报）
3 |  | 载重量 | 1150KG
4 |  | 速度 | 1.0m/s
5 |  | 停层 | 2 | 中部增设2个安全门站点
6 |  | 行程 | 26.80m
7 |  | 驱动方式 | 交流变频变压无级调速无齿拖动系统
8 |  | 电源 | 动力电源：电压：380V 频率：50Hz 相数：3相5线制
9 |  | 控制方式 | 单控
10 |  | 曳引机 | 永磁同步无齿轮曳引机，采用聚氨酷包裹钢丝构成的钢带或曳引媒介，曳引机为投标品牌原厂原品牌（提供原厂原品牌曳引机型式试验报告）
11 |  | 对重砣位置 | 侧置
12 |  | 缓冲器 | 液压缓冲器
13 |  | 对重补偿砣 | 厂家标准
14 | 土建要求 | 井道尺寸（宽*深）mm | 2200*2400 | 基坑2100*2400
15 |  | 机房尺寸（宽*深*高）mm | 无机房电梯
16 |  | 机房高度mm | 无机房电梯
17 |  | 顶层高度mm | 4500
18 |  | 底坑深度mm | 1600
19 | 轿厢设计 | 轿厢内尺寸 （宽*深） | 1400*1850
20 |  | 轿厢天花型号 | LED平板灯+发纹不锈边框
21 |  | 轿厢净高 | 2400
22 |  | 轿厢前壁 | 发纹不锈钢
23 |  | 轿厢侧壁 | 发纹不锈钢
24 |  | 轿厢后壁 | 发纹不锈钢
25 |  | 轿厢门 | 发纹不锈钢
26 |  | 轿厢地面 | 拼花PVC耐磨地板
27 |  | 扶手 | 三方扶手
28 |  | 护脚板 | 厂家标准
29 |  | 通风形式 | 低噪音风机通风
30 | 电梯门设计 | 开门方式 | 中分
31 |  | 门宽mm | 900
32 |  | 门高mm | 2100
33 |  | 梯门 | 每层发纹不锈钢
34 |  | 门套 | 每层发纹不锈钢
35 |  | 门坎 | 铝合金
36 |  | 门安全装置 | 门电机防水防尘等级≥IP65(提供门机试验报告)
37 | 轿厢操纵箱及显示器 | 轿厢控制屏 | LED白色段码显示器，发纹不锈钢
38 |  | 面板材质 | 银丝玻璃面板+发纹不锈钢底板
39 |  | 楼层显示器 | 白色段码显示器
40 |  | 数字显示 | 白色段码显示器
41 |  | 按钮类型 | 不锈钢盲文按钮
42 | 电梯厅控制 | 面板设计 | 银丝玻璃面板
43 |  | 召唤指示器 | LED白色段码显示
44 |  | 呼叫按钮控制 | 银色圆形按钮