## Sheet1
2025年“F”项目土石方、挡墙工程专业分包班组清单及报价表
序号 | 项目名称 | 项目特征 | 单位 | 暂定工程量 | 金额（元） |  | 金额（元）
[5 empty] | 全费用单价限价 | 合价 | 班组所报单价 | 合价 | 备注
一、土石方工程
1 | 清表 | 1.现状的乔灌木、地被植物和地表其他内容的清理、杂树砍伐。 2.土石类别：综合 3.开挖方式：由投标人自行考虑，包含在投标报价中。 4.场内转运方式及运距：由投标人自行考虑，包含在投标报价中。 5.清表杂物外运距离、运输方式：弃土场为甲方指定弃土场，弃土场费用由投标人自行考虑在报价中，弃土运距约为6-8km 6.其他：满足设计及现行技术、质量验收规范要求。所有设计中包含的相关工作内容及其余未尽事宜，由承包人自行考虑，包含在投标报价中。 7.工程量计算规则：以甲方现场收方为准 | m2 | 22000 | 3 | 66000
2 | 场内土石方挖运填 | 1.完成项目范围内场平及管沟、基坑等土石方开挖、转运、回填工程，工作内容包括但不限于以下工程内容：（1）土石方开挖、石方破碎大改小、土石方转运（含红线范围内取土回填转运，运距综合考虑）、回填等；开挖的各类土、石综合（详见地勘），现场建(废)渣等综合考虑；施工区域换填、回填桥梁作业区域土石方。 2.填方来源：来源为现场红线内原有土石方，场内综合运距1-2km。 3.符合种植土要求的表土开挖后堆放至现场甲方指定位置，红线范围内运距综合考虑。 4.开挖、回填标高：挖填标高均应满足设计要求，误差控制在设计标高±5cm内。 5.开挖方式、场内运输方式：投标人自行确定。 6.开挖方案和边坡施工防护及对管线、构筑物、建筑物等采取的保护措施须经业主批准，满足安全、文明施工相关规范及规定，包含在投标报价中。 7.车行道开挖和回填后土基回弹模量≥40MPa应达到设计和规范要求，游步道开挖和回填后土基回弹模量≥20MPa，碾压密实度应达到设计和规范要求，并承担检测费用。 8.其他：临边及孔洞的防护、进出车辆冲洗管理、场内外路面清洗管理、投标单位自己操作人员的劳保防护用品、临时用水用电（含水电费用）、必要安全措施等由投标单位承担；现场出现超挖和欠挖现象，造成的损失由投标单位承担；施工内容涉及的检测（复检）费用和送样检测等费用由投标单位承担；机械进、出场费用（含多次进出场）由投标单位综合考虑，包含在投标报价中。 9.其余要求：施工过程中应满足城管和环保要求。为保证施工工期并达到环保要求，夜间施工产生的措施费及赶工费等费用包含在综合单价中，履约过程中不接受调价。 10.工程量以测绘回填工程量以m³计算。 | m3 | 19000 | 22 | 418000
3 | 土石方开挖、外弃 | 1.完成项目范围内场平、管沟、基坑等土石方开挖及外弃，工作内容包括但不限于以下工程内容：（1）开挖、收集整理、场内转运及外弃（费用由投标人综合考虑）；（2）土石方开挖、石方破碎大改小、转运、土石方外弃等；开挖的各类土、石(含淤泥)综合（详见地勘），现场建(废)渣等综合考虑。（3）土石方上下车、场内外运输、弃土场费等相关费用包含在报价内。 2.外弃内容：开挖的各类土、石(含淤泥)综合，现场建(废)渣等综合考虑 3.外弃运输方式、运距、弃土场地及费用:弃土场为甲方指定弃土场，弃土场费用由投标人自行考虑在报价中，弃土运距约为6-8km 4.开挖深度：开挖标高应满足设计要求，误差控制在设计标高±5cm内。 5.开挖方式、场内运输方式：投标人自行确定。 6.开挖方案和边坡施工防护及对管线、构筑物、建筑物等采取的保护措施须经业主批准，满足安全、文明施工相关规范及规定，包含在投标报价中。 7.车行道开挖和回填后土基回弹模量≥40MPa应达到设计和规范要求，游步道开挖和回填后土基回弹模量≥20MPa，并达到设计和规范要求；并承担检测费用。 8.其他：临边及孔洞的防护、进出车辆冲洗管理、场内外路面清洗管理、投标单位自己操作人员的劳保防护用品、临时用水用电（含水电费用）、必要安全措施等由投标单位承担；现场出现超挖和欠挖现象，造成的损失由投标单位承担；施工内容的检测（复检）费用和送样检测等费用由投标单位承担；机械进、出场费用（含多次进出场）由投标单位综合考虑，包含在投标报价中。 9.其余要求：施工过程中应满足城管和环保要求。为保证施工工期并达到环保要求，夜间施工产生的措施费及赶工费等费用包含在综合单价中，履约过程中不接受调价。 10.工程量以测绘开挖方量减去回填方量以m³计算。 | m3 | 31000 | 30 | 930000
二、特殊路基处理
4 | 淤泥及软土开挖、装运、外弃 | 1.完成项目范围内水田、鱼塘路段软基处治，工作内容包括但不限于以下工程内容：（1）淤泥及软土开挖、装运、外弃（3）淤泥及软土上下车、场内外运输、弃土场费等相关费用包含在报价内。 3.外弃运输方式、运距、弃土场地及费用:弃土场为甲方指定弃土场，弃土场费用由投标人自行考虑在报价中，弃土运距约为6-8km 4.开挖深度：开挖标高应满足设计要求，误差控制在设计标高±5cm内。 5.开挖方式、场内运输方式：投标人自行确定。 6.开挖方案和边坡施工防护及对管线、构筑物、建筑物等采取的保护措施须经业主批准，满足安全、文明施工相关规范及规定，包含在投标报价中。 7.其他：临边及孔洞的防护、进出车辆冲洗管理、场内外路面清洗管理、投标单位自己操作人员的劳保防护用品、临时用水用电（含水电费用）、必要安全措施等由投标单位承担；现场出现超挖和欠挖现象，造成的损失由投标单位承担；施工内容的检测（复检）费用和送样检测等费用由投标单位承担；机械进、出场费用（含多次进出场）由投标单位综合考虑，包含在投标报价中。 8.其余要求：施工过程中应满足城管和环保要求。为保证施工工期并达到环保要求，夜间施工产生的措施费及赶工费等费用包含在综合单价中，履约过程中不接受调价。 9.工程量以现场收方为准 | m3 | 200 | 30 | 6000
5 | 外购片石换填 | 1.片石来源：场外外购 2.强度要求：不低于MU30 3.回填要求：利用片石换填,挖软基前设置临时排水沟,将软弱地基全部挖除后,待地基承载力达到150Kpa以上。开挖后要压实,再换填;如若软霸地基深度大于2.5米,根据现场情况进行抛石填淤处理:片石饱和抗压强度不能小于30Mpa，需分层碾压密实,最大分层厚度不能大于50cm。页岩、泥岩、易风化岩、遇水易容岩石不能用于换填；换填材料必须满足规范要求。 4.场内外二次及多次转运由投标人综合考虑 5.工程量以现场收方为准 6.做法：满足设计及现行施工技术、质量验收规范要求 | m3 | 200 | 180 | 36000
6 | 20cm厚砂垫层 | 1.位置：片石换填区域顶部 2.材质：石粉砂 2.厚度：压实后完成厚度20cm 3.做法：满足设计及现行施工技术、质量验收规范要求 | m3 | 50 | 200 | 10000
7 | 防渗土工布 | 1.材质要求：两布一膜 2.克重规格：400g/m2 3.铺设位置：砂砾石层上方 4.搭接量、层间附加层、加强层计入本项目综合单价内,结算时不单独计算该部分工程量。 5.工程量计算规则：以现场实际收方为准 | m2 | 450 | 12 | 5400
三、混凝土挡土墙
8 | C15混凝土垫层浇筑（混凝土甲供） | 1.混凝土强度等级：C15商品砼（混凝土甲供）（含模板） 2.砼浇筑采用的机械种类及方式：投标人自行确定，泵车、天泵费用由发包人承担，投标人负责混凝土运输道路及浇筑场地的修整，费用由投标人综合考虑在报价中； 3.垫层厚度：100mm厚； 4.模板安拆及固定方式由投标人自行考虑 5.做法：满足设计及现行施工技术、质量验收规范要求 | m3 | 10 | 60 | 600 |  |  | 砼甲供 损耗3%
9 | C20混凝土挡土墙（混凝土甲供） | 1.混凝土强度等级：C20混凝土挡土墙（混凝土甲供） 2.模板单独计算 3.变形缝：单列 4.砼浇筑采用的机械种类及方式：投标人自行考虑，泵车、天泵费用由发包人承担，投标人负责混凝土运输道路及浇筑场地的修整，费用由投标人综合考虑在报价中；； 5.分层浇筑所需措施费用由投标人自行考虑 6.做法：满足设计及现行施工技术、质量验收规范要求 | m3 | 185.58 | 60 | 11134.8 |  |  | 砼甲供 损耗3%
10 | 沥青麻絮变形缝 | 1.材质：沥青麻絮 2.缝宽：20~30mm 3.设置要求：挡墙每隔10~15m或地质变化较大处设置沉降缝,缝宽2~3cm,用沥青麻絮三面填塞,填塞深度不小于15cm设置变形缝产生的措施费由投标人综合考虑在投标报价中。 4.工程量计算规则：按挡土墙变形缝两侧及顶部长度计算，以现场实际收方为准 | m | 110.7 | 30 | 3321
11 | 粘土胶泥防渗层 | 1.铺设位置：挡墙墙背碎石过滤层下 2.铺设坡比：1:10 3.做法：满足设计及现行施工技术、质量验收规范要求 | m3 | 9.75 | 50 | 487.5
12 | 防渗土工布 | 1.材质要求：两布一膜 2.克重规格：400g/m2 3.铺设位置：在泄水孔底部铺设一层机织防渗土工布 4.搭接量、层间附加层、加强层计入本项目综合单价内,结算时不单独计算该部分工程量。 5.工程量计算规则：以现场实际收方为准 | m2 | 90 | 12 | 1080
13 | 碎石反滤层及墙背回填 | 1.规格：碎石反滤层及墙背回填 2.坡比：靠墙一侧坡比1:0.5 3.墙背回填：墙体应达到设计强度75%以上,方可进行墙背回填。墙背填料应符合规范要求。墙背回填填料与挡墙顶之间的高差需≤1.2m,并应分层回填分层填筑夯实,可采用便捷式振动夯或平板夯,且压实度≥94%。 3.其他：满足设计及现行施工技术、质量验收规范要求 | m3 | 51.45 | 300 | 15435
14 | 泄水管 φ50PVC管 | 1.泄水孔规格、材质：PVC管 φ50PVC（含管件） 2.布置间距：泄水孔预埋φ50mmPVC管,挡土墙采用2*2m梅花形布置,水平间距2m、垂直距离2m布置。泄水孔间距2~3m,上下交错布置，孔内预埋φ5cmPVC管,PVC管应长出墙背10cm,其端部用渗水土工布包裹（土工布单列）,泄水孔出口应保证排水顺畅 3.位置：墙身在填土线以上的部分或常水位以上的部分应分层设置泄水孔，衡重台处应增设一排泄水孔。当地下水较丰富地段,泄水孔应适当加密 4.做法：满足设计及现行施工技术、质量验收规范要求 | m | 42.9 | 22 | 943.8
15 | 过滤土工布（150g/m²） | 1.材料类别：过滤土工布（150g/m²）； 2.满足设计及规范要求； 3.搭接量、层间附加层、加强层计入本项目综合单价内,结算时不单独计算该部分工程量。 4.土工布包裹PVC管等降效费由投标人综合考虑在报价中 5.其他：未尽事宜满足设计及现行技术、质量验收规范要求 | m2 | 68.85 | 5.5 | 378.675
16 | 挡土墙模板 | 1.支模高度：综合考虑，超高模板费用不再另计 2.模板类型：木模、组合钢模板、竹胶合板等综合； 3.对拉螺栓、表面处理、打样、成品保护费及加固模板费用由承包人承担 4.支架材料：钢管、竹、木支架综合，断面尺寸、材质、工艺等符合设计和施工验收规范要求； 5.包含投标人根据自身技术能力要求所采用的本工程垂直运输，以及其他全部总价措施费，脚手架单列； 6.本项目投标人应根据施工经验,现场实际情况和企业自身情况综合报价,不论采用何种支模方式综合报价 | m2 | 539.04 | 60 | 32342.4
17 | 双排脚手架 | 1.脚手架高度：脚手架形式综合考虑。 2.脚手架类型：钢管脚手架 ，斜道、上料平台、安全网等投标人综合考虑，不再另行计算。 3.脚手架材料：钢管、脚手板、安全网、密目网、水平防护、立面防护网的材质、工艺等符合相关安全及施工验收规范要求 4.材料场内运输、转运费用已综合考虑在单价中 5.搭拆时间需满足进度及现场需求 6.脚手架搭拆措施费，如脚手架垫块措施综合考虑在综合单价中。 7.工程量计算：按实际搭设面积计算 | m2 | 913.44 | 28 | 25576.32
四、管涵
18 | C20混凝土浇筑（混凝土甲供） | 1.类型：混凝土管形基础、边沟跌井、护坡边沟截水墙、护坡边沟 2.混凝土强度等级：C20商品砼（混凝土甲供） 3.砼浇筑采用的机械种类及方式：投标人自行考虑，泵车、天泵费用由发包人承担，投标人负责混凝土运输道路及浇筑场地的修整，费用由投标人综合考虑在报价中； 4.截面尺寸：详见设计图纸； 5.做法：满足设计及现行施工技术、质量验收规范要求 | m3 | 67.99 | 60 | 4079.4 |  |  | 砼甲供 损耗3%
19 | C25混凝土浇筑（混凝土甲供） | 1.类型：混凝土一字墙身、混凝土一字墙基础 2.混凝土强度等级：C25商品砼（混凝土甲供） 3.砼浇筑采用的机械种类及方式：投标人自行考虑，泵车、天泵费用由发包人承担，投标人负责混凝土运输道路及浇筑场地的修整，费用由投标人综合考虑在报价中； 4.截面尺寸：详见设计图纸； 5.做法：满足设计及现行施工技术、质量验收规范要求 | m3 | 40.47 | 60 | 2428.2 |  |  | 砼甲供 损耗3%
20 | M7.5浆砌MU30片石铺砌截水墙、急流槽 | 1.砌筑标号：M7.5砂浆浆砌 2.片石要求：MU30 3.砌筑类型：截水墙、石阶梯急流槽 4.场内外二次及多次转运由投标人综合考虑 5.做法：满足设计及现行施工技术、质量验收规范要求 | m3 | 27.6 | 460 | 12696
21 | D500承插钢筋混凝土管 | 1.规格：D500承插钢筋混凝土管 II级 2.场内外二次及多次转运由投标人综合考虑 3.安装及吊装方式：由投标人综合考虑 4.接口处固定镀锌网，表面抹水泥砂浆密封 5.做法：满足设计及现行施工技术、质量验收规范要求 | m | 12 | 250 | 3000
22 | D750承插钢筋混凝土管 | 1.规格：D750承插钢筋混凝土管 II级 2.场内外二次及多次转运由投标人综合考虑 3.安装及吊装方式：由投标人综合考虑 4.接口处固定镀锌网，表面抹水泥砂浆密封 5.做法：满足设计及现行施工技术、质量验收规范要求 | m | 28 | 410 | 11480
23 | D1000承插钢筋混凝土管 | 1.规格：D1000承插钢筋混凝土管 II级 2.场内外二次及多次转运由投标人综合考虑 3.安装及吊装方式：由投标人综合考虑 4.接口处固定镀锌网，表面抹水泥砂浆密封 5.做法：满足设计及现行施工技术、质量验收规范要求 | m | 30.5 | 570 | 17385
24 | D2000承插钢筋混凝土管 | 1.规格：D2000承插钢筋混凝土管 II级 2.场内外二次及多次转运由投标人综合考虑 3.安装及吊装方式：由投标人综合考虑 4.接口处固定镀锌网，表面抹水泥砂浆密封 5.做法：满足设计及现行施工技术、质量验收规范要求 | m | 6 | 1850 | 11100
25 | 混凝土模板 | 1.支模高度：综合考虑，超高模板费用不再另计 2.模板类型：木模、组合钢模板、竹胶合板等综合； 3.对拉螺栓、表面处理、打样、成品保护费及加固模板费用由承包人承担 4.支架材料：钢管、竹、木支架综合，断面尺寸、材质、工艺等符合设计和施工验收规范要求； 5.包含投标人根据自身技术能力要求所采用的本工程垂直运输，以及其他全部总价措施费，脚手架由投标人综合考虑； 6.本项目投标人应根据施工经验,现场实际情况和企业自身情况综合报价,不论采用何种支模方式综合报价 | m2 | 400 | 65 | 26000
五、临时便道
26 | C25混凝土道路面层浇筑（混凝土甲供） | 1.混凝土等级：综合考虑（混凝土甲供） 2.混凝土道路面层浇筑包含新建道路面层及局部修补道路面层(局部修补降效费用综合考虑在投标报价中) 3.面层处理：面层抹平、拉毛、切缝等满足规范要求 4.砼浇筑采用的机械种类及方式：投标人自行考虑，泵车、天泵费用由发包人承担，投标人负责混凝土运输道路及浇筑场地的修整，费用由投标人综合考虑在报价中； 5.道路模板安拆及固定方式由投标人自行考虑 6.做法：满足设计及现行施工技术、质量验收规范要求 | m3 | 120 | 60 | 7200 |  |  | 砼甲供 损耗3%
27 | 水泥稳定碎石层（水泥含量） 5%摊铺 | 1.水泥含量：5% 2.材料规格、厚度：厚度由甲方现场确定 3.压实系数：满足设计及现行施工技术、质量验收规范要求 4.其他：满足设计及现行施工技术、质量验收规范要求 5.工程量计算规则：按压实后完成厚度进行计量 | m3 | 150 | 260 | 39000
28 | 拆除混凝土道路 | 1.拆除厚度及方式：由与投标人综合考虑 2.外弃运输方式、运距、弃土场地及费用:弃土场为甲方指定弃土场，弃土场费用由投标人自行考虑在报价中，弃土运距约为6-8km 3.切缝：切缝深度满足拆除混凝土道路要求，费用综合考虑在投标报价中 4.工程量计算规则：以现场实际收方为准 5.做法：满足设计及现行施工技术、质量验收规范要求 | m3 | 50 | 110 | 5500
29 | 租赁成品钢板洗车池 | 1.名称：租赁成品钢板洗车池 2.该项现场产生时计取，包干使用 3.使用时间段：开工至竣工 4.60日历天内非甲方原因造成工期延误，导致租赁时间变化，该费用均为包干计取，不作调整。 5.成品钢板洗车池需满足现场使用需求 6.装运及安装、拆除、运输等费用由投标人综合考虑 7.数量：两个成品钢板洗车池 | 项 | 1 | 20000 | 20000
合计 | [5 empty] | 1722568.095
注： 1、全费用综合单价，包括人工费、材料费、机械费、管理费、利润、措施费、大型机械进出场费、降排水费、规费、销项增值税和附加税、弃土费，满足环保、城管、政策要求所需的施工措施费及赶工等费用；以上工程量均为暂估量，土石方工程以测绘报告及现场收方单为准，不因结算工程量与合同工程量不一致而调整综合单价。 2.现场安全环保文明施工管理要求：（1）由公司统一发放印有“兴绿园林”字样和LOGO的安全帽和反光背心，班组按实名制领取，使用完后交回项目部，否则按采购费用扣款，其余参照合同附件中安全环保管理协议执行。（2）现场雾炮机由甲方提供，投标单位需安排人员管理使用，人工费、油费、维修费及管理费用综合考虑到投标报价中，不单独计取。 （3）防尘网由甲方提供，投标单位安排人员进行覆盖、回收、现场转移等，人工费综合考虑到投标报价中，不单独计取。（4）彩条布（不少于3000平方米）由投标人准备并在施工期间按甲方要求覆盖，材料费、人工费、管理费用综合考虑到投标报价中，不单独计取。（5）现场机械均实行一机一炮，每台挖掘机械均应配备随机雾炮机，工作时需保持雾炮机正常工作，加水、加油、维护等费用综合考虑在报价中。（6）机械配置：要求配备挖机不少于3台，装载机或推土机不少于1台，水车（带雾炮机）不少于1台。（7）我司不提供水电接驳口及临时冲洗设施，由投标人自行考虑； 3.投标人报价前自行对现场进行踏勘。 4.场外运输手续办理由投标人自行办理。 5.采用铺设钢板保护道路等措施费用由投标人综合考虑在投标报价中。 6.场内二次及多次转运费用由投标人综合考虑在投标报价中。